## LAMILUX
LAMILUX
Name | Einbauteil, Dach | Farbton | Fluchtweg | Klasse Einbruchhemmung | Lichtdurchlässigkeit Verglasung | Oberfläche | Öffnungsart | Verglasung | Werkstoff | Breite (mm) | Länge (mm) | Bedienung | Brandverhalten | Funkstandard Smart Home | Klasse Luftdurchlässigkeit | Lüftungsregulierung | Material Verkleidung | Schlagregendichtheitsklasse | Werkstoff/Konstruktion Aufsetzkranz | Windlastklasse | Dicke Verglasung (mm) | Gesamtenergiedurchlass (%) | Höhe Lichtkuppelaufsetzkranz (m) | Lichtdurchlässigkeit (%) | Schneelast (kN/m²) | Uf-Wert (W/(m²K)) | Ug-Wert (W/(m²K)) | U-Wert (W/(m²K)) | Uw-Wert (W/(m²K)) | Wärmedurchgangskoeffizient Aufsetzkranz (W/(m²K)) | Einbauteil, Dach (für Flachdachfenster) | Lichtdurchlässigkeit Verglasung | EnEV 2014 | Lichtfläche | Werkstoff Einfassrahmen | Brandverhalten NORM | Motorbezeichnung | Fallsicherung | Bilder
LAMILUX Rauchlift Flachdach Fenster FE 3° | Dachausstieg, Dachfenster | nach Hersteller-Farbkarte, nach RAL-Farbkarte | geeignet für Flucht- und Rettungsweg, Notausgang | RC 1, RC 2, RC 3, RC 4 | matt, opal, transparent / klar | lackiert, unbehandelt | Klappflügel | Doppelverglasung, Dreifachverglasung, Einscheibensicherheitsglas ESG, Floatglas, Isolierverglasung, Schallschutzglas, Sicherheitsverglasung VSG, Wärmeschutzverglasung | Aluminium, Ethylen-Propylen-Dien-Kautschuk (EPDM), Glas, Glasfaserverstärkter Kunststoff (GFK), Hartschaum, Polyurethan (PUR) | 1.000,00 - 1.500,00 | 1.000,00 - 3.000,00 | automatisch, elektrisch betrieben | A1, E | Amazon Alexa, ZigBee | 1 (150 Pa), 2 (300 Pa), 3 (600 Pa), 4 (größer 600 Pa) | manuell, selbstregulierend, Wind-, Regenwächter | Aluminium | E (größer 600 Pa) | UP-GF, UP-GF mit Auflageflansch in Dämmschichtdicke | 5 (2000 Pa) | 34,00 - 50,00 | 24,00 - 62,00 | 0,30 - 0,50 | 31,00 - 80,00 | 0,10 - 5,00 | 0,94 - 1,10 | 0,60 - 1,10 | 0,69 - 2,30 | 0,98 - 1,60 | 0,52 - 3,60 | Flachdachfenster lüftbar ¦ Flachdachfenster als geometrische RWA ¦ Dachausstieg ¦ Dachausstieg, wärmegedämmt | lichtdurchlässig ¦ lichtdurchlässig opal-weiß ¦ lichtdurchlässig klar-farblos | erfüllt | [0.67:3.72] | Aluminium | A1 (nichtbrennbar) DIN EN 13501-1 ¦ E (normalentflammbar) DIN EN 13501-1 | RWA-Traverse | mit ¦ ohne | https://cdn.ais-online.de/m2/16/62216/images/55/46436155px3840x2160.webp https://cdn.ais-online.de/m2/16/62216/images/58/42709758px800x420.jpg
powered by Heinze