## LAMILUX
LAMILUX
Name | Einbauteil, Dach | Farbton | Fluchtweg | Klasse Einbruchhemmung | Lichtdurchlässigkeit Verglasung | Oberfläche | Öffnungsart | Verglasung | Werkstoff | Breite (mm) | Länge (mm) | Bedienung | Brandverhalten | Funkstandard Smart Home | Lüftungsregulierung | Material Verkleidung | Werkstoff/Konstruktion Aufsetzkranz | Windlastklasse | Dicke Verglasung (mm) | Gesamtenergiedurchlass (%) | Höhe Lichtkuppelaufsetzkranz (m) | Lichtdurchlässigkeit (%) | Schaligkeit Lichtkuppel/Dachfenster | Schneelast (kN/m²) | Uf-Wert (W/(m²K)) | Ug-Wert (W/(m²K)) | U-Wert (W/(m²K)) | Uw-Wert (W/(m²K)) | Wärmedurchgangskoeffizient Aufsetzkranz (W/(m²K)) | Einbauteil, Dach (für Flachdachfenster) | Lichtdurchlässigkeit Verglasung | EnEV 2014 | Lichtfläche | Werkstoff Einfassrahmen | Brandverhalten NORM | Motorbezeichnung | Fallsicherung | Bilder
LAMILUX Rauchlift Lichtkuppel F100 | Dachausstieg, Lichtkuppel | nach Hersteller-Farbkarte, weiß | geeignet für Flucht- und Rettungsweg, Notausgang | RC 1, RC 2, RC 3, RC 4 | matt, opak / lichtundurchlässig, opal, transparent / klar | lackiert, unbehandelt | Klappflügel | Acrylglas, Polycarbonatglas | Aluminium, Glasfaserverstärkter Kunststoff (GFK), Hartschaum, Kunststoff, Polycarbonat (PC), Polymethylmethacrylat (PMMA), Polyurethan (PUR), Polyvinylchlorid (PVC), Stahl | 1.000,00 - 2.000,00 | 1.000,00 - 3.000,00 | automatisch, elektrisch betrieben, pneumatisch | A1, B, d0, E, s1 | Amazon Alexa, ZigBee | manuell, selbstregulierend, Wind-, Regenwächter | Aluminium, Kunststoff, Stahl | Stahl, verzinkt, beschichtet, UP-GF, UP-GF mit Auflageflansch in Dämmschichtdicke | WL 1500 | 2,00 - 32,00 | 31,00 - 86,00 | 0,30 - 0,50 | 0,00 - 86,00 | 2,00 - 9,00 | 0,10 - 5,00 | 0,86 | 0,31 - 2,70 | 0,48 - 2,70 | 0,40 - 2,80 | 0,51 - 3,60 | Lichtkuppel lüftbar ¦ Lichtkuppel als geometrische RWA ¦ Dachausstieg ¦ Lichtkuppel als Dachausstieg ¦ Dachausstieg, wärmegedämmt | lichtdurchlässig ¦ lichtdurchlässig opal-weiß ¦ lichtdurchlässig klar-farblos ¦ als Dunkelklappe | erfüllt | [0.67:5.14] | Kunststoff | A1 (nichtbrennbar) DIN EN 13501-1 ¦ E (normalentflammbar) DIN EN 13501-1 ¦ B-s1,d0 (schwerentflammbar) DIN EN 13501-1 | RWA-Traverse ¦ Pneumatikzylinder ¦ Zahnstangenantrieb | mit ¦ ohne | https://cdn.ais-online.de/m2/16/62216/images/78/42709778px385x385.jpg https://cdn.ais-online.de/m2/16/62216/images/77/42709777px800x533.jpg
powered by Heinze