## Linzmeier Bauelemente
Linzmeier Bauelemente
Name | GTIN | HAN | Anwendungsgebiet Wärmedämmstoff | Ausführung | Werkstoff | Breite (mm) | Länge (mm) | Stärke (mm) | Brandverhalten | Chemische Beständigkeit | Kantenausführung | Kaschierung | Werkstoff Kaschierung, Beschichtung | Bemessungswert Wärmeleitfähigkeit (W/(m*K)) | Druckfestigkeit (N/mm²) | Nennwert der Wärmeleitfähigkeit (W/(m*K)) | Rohdichte (kg/m³) | sd-Wert (m) | Spezifische Wärmekapazität c (J/(kg*K)) | U-Wert (W/(m²K)) | Dachneigung | Bilder
LINITHERM® Aufsparren-Dämmsystem LOOP PAL 2U |  |  | DAD | Platte | Polyurethan-Hartschaum | 1.180,00 | 2.420,00 | 100,00 - 180,00 | E | benzinbeständig, chemikalienbeständig gem. Herstellerangabe, ölbeständig | Nut und Feder | beidseitig | Aluminiumfolie | 0,02 | 0,12 | 0,02 | 33,00 | 1.500,00 | 1.400,00 | 0,13 - 0,22 | ab 20° | https://cdn.ais-online.de/m2/93/62293/images/19/46243419px4096x3072.jpg
LINITHERM LOOP PAL 2U 100mm 2420x1180mm | 4040204644026 | 6004402 | DAD | Platte | Polyurethan-Hartschaum | 1.180,00 | 2.420,00 | 100,00 - 180,00 | E | benzinbeständig, chemikalienbeständig gem. Herstellerangabe, ölbeständig | Nut und Feder | beidseitig | Aluminiumfolie | 0,02 | 0,12 | 0,02 | 33,00 | 1.500,00 | 1.400,00 | 0,13 - 0,22 | ab 20° | https://cdn.ais-online.de/m2/93/62293/images/19/46243419px4096x3072.jpg
LINITHERM LOOP PAL 2U 120mm 2420x1180mm | 4040204644033 | 6004403 | DAD | Platte | Polyurethan-Hartschaum | 1.180,00 | 2.420,00 | 100,00 - 180,00 | E | benzinbeständig, chemikalienbeständig gem. Herstellerangabe, ölbeständig | Nut und Feder | beidseitig | Aluminiumfolie | 0,02 | 0,12 | 0,02 | 33,00 | 1.500,00 | 1.400,00 | 0,13 - 0,22 | ab 20° | https://cdn.ais-online.de/m2/93/62293/images/19/46243419px4096x3072.jpg
LINITHERM LOOP PAL 2U 160mm 2420x1180mm | 4040204644040 | 6004404 | DAD | Platte | Polyurethan-Hartschaum | 1.180,00 | 2.420,00 | 100,00 - 180,00 | E | benzinbeständig, chemikalienbeständig gem. Herstellerangabe, ölbeständig | Nut und Feder | beidseitig | Aluminiumfolie | 0,02 | 0,12 | 0,02 | 33,00 | 1.500,00 | 1.400,00 | 0,13 - 0,22 | ab 20° | https://cdn.ais-online.de/m2/93/62293/images/19/46243419px4096x3072.jpg
LINITHERM LOOP PAL 2U 180mm 2420x1180mm | 4040204644811 | 6004481 | DAD | Platte | Polyurethan-Hartschaum | 1.180,00 | 2.420,00 | 100,00 - 180,00 | E | benzinbeständig, chemikalienbeständig gem. Herstellerangabe, ölbeständig | Nut und Feder | beidseitig | Aluminiumfolie | 0,02 | 0,12 | 0,02 | 33,00 | 1.500,00 | 1.400,00 | 0,13 - 0,22 | ab 20° | https://cdn.ais-online.de/m2/93/62293/images/19/46243419px4096x3072.jpg
powered by Heinze