## Linzmeier Bauelemente
Linzmeier Bauelemente
Name | GTIN | HAN | Anwendungsgebiet Wärmedämmstoff | Ausführung | Werkstoff | Breite (mm) | Länge (mm) | Stärke (mm) | Brandverhalten | Chemische Beständigkeit | Kantenausführung | Kaschierung | Werkstoff Kaschierung, Beschichtung | Bemessungswert Wärmeleitfähigkeit (W/(m*K)) | Druckfestigkeit (N/mm²) | Nennwert der Wärmeleitfähigkeit (W/(m*K)) | Rohdichte (kg/m³) | sd-Wert (m) | Spezifische Wärmekapazität c (J/(kg*K)) | U-Wert (W/(m²K)) | Dachneigung | Bilder
LINITHERM® Aufsparren-Dämmsystem PAL 2U |  |  | DAD | Platte | Polyurethan-Hartschaum | 1.180,00 | 2.420,00 | 80,00 - 240,00 | E | benzinbeständig, chemikalienbeständig gem. Herstellerangabe, ölbeständig | Nut und Feder | beidseitig | Aluminiumfolie | 0,02 | 0,12 | 0,02 | 33,00 | 1.500,00 | 1.400,00 | 0,09 - 0,27 | ab 20° | https://cdn.ais-online.de/m2/93/62293/images/83/42950783px1200x1000.jpg
LINITHERM PAL 2U 100mm 2420x1180mm | 4040204619697 | 6001969 | DAD | Platte | Polyurethan-Hartschaum | 1.180,00 | 2.420,00 | 80,00 - 240,00 | E | benzinbeständig, chemikalienbeständig gem. Herstellerangabe, ölbeständig | Nut und Feder | beidseitig | Aluminiumfolie | 0,02 | 0,12 | 0,02 | 33,00 | 1.500,00 | 1.400,00 | 0,09 - 0,27 | ab 20° | https://cdn.ais-online.de/m2/93/62293/images/83/42950783px1200x1000.jpg
LINITHERM PAL 2U 120mm 2420x1180mm | 4040204619703 | 6001970 | DAD | Platte | Polyurethan-Hartschaum | 1.180,00 | 2.420,00 | 80,00 - 240,00 | E | benzinbeständig, chemikalienbeständig gem. Herstellerangabe, ölbeständig | Nut und Feder | beidseitig | Aluminiumfolie | 0,02 | 0,12 | 0,02 | 33,00 | 1.500,00 | 1.400,00 | 0,09 - 0,27 | ab 20° | https://cdn.ais-online.de/m2/93/62293/images/83/42950783px1200x1000.jpg
LINITHERM PAL 2U 140mm 2420x1180mm | 4040204619710 | 6001971 | DAD | Platte | Polyurethan-Hartschaum | 1.180,00 | 2.420,00 | 80,00 - 240,00 | E | benzinbeständig, chemikalienbeständig gem. Herstellerangabe, ölbeständig | Nut und Feder | beidseitig | Aluminiumfolie | 0,02 | 0,12 | 0,02 | 33,00 | 1.500,00 | 1.400,00 | 0,09 - 0,27 | ab 20° | https://cdn.ais-online.de/m2/93/62293/images/83/42950783px1200x1000.jpg
LINITHERM PAL 2U 160mm 2420x1180mm | 4040204619727 | 6001972 | DAD | Platte | Polyurethan-Hartschaum | 1.180,00 | 2.420,00 | 80,00 - 240,00 | E | benzinbeständig, chemikalienbeständig gem. Herstellerangabe, ölbeständig | Nut und Feder | beidseitig | Aluminiumfolie | 0,02 | 0,12 | 0,02 | 33,00 | 1.500,00 | 1.400,00 | 0,09 - 0,27 | ab 20° | https://cdn.ais-online.de/m2/93/62293/images/83/42950783px1200x1000.jpg
LINITHERM PAL 2U 180mm 2420x1180mm | 4040204619734 | 6001973 | DAD | Platte | Polyurethan-Hartschaum | 1.180,00 | 2.420,00 | 80,00 - 240,00 | E | benzinbeständig, chemikalienbeständig gem. Herstellerangabe, ölbeständig | Nut und Feder | beidseitig | Aluminiumfolie | 0,02 | 0,12 | 0,02 | 33,00 | 1.500,00 | 1.400,00 | 0,09 - 0,27 | ab 20° | https://cdn.ais-online.de/m2/93/62293/images/83/42950783px1200x1000.jpg
LINITHERM PAL 2U 200mm 2420x1180mm | 4040204619741 | 6001974 | DAD | Platte | Polyurethan-Hartschaum | 1.180,00 | 2.420,00 | 80,00 - 240,00 | E | benzinbeständig, chemikalienbeständig gem. Herstellerangabe, ölbeständig | Nut und Feder | beidseitig | Aluminiumfolie | 0,02 | 0,12 | 0,02 | 33,00 | 1.500,00 | 1.400,00 | 0,09 - 0,27 | ab 20° | https://cdn.ais-online.de/m2/93/62293/images/83/42950783px1200x1000.jpg
LINITHERM PAL 2U 240mm 2420x1180mm | 4040204619758 | 6001975 | DAD | Platte | Polyurethan-Hartschaum | 1.180,00 | 2.420,00 | 80,00 - 240,00 | E | benzinbeständig, chemikalienbeständig gem. Herstellerangabe, ölbeständig | Nut und Feder | beidseitig | Aluminiumfolie | 0,02 | 0,12 | 0,02 | 33,00 | 1.500,00 | 1.400,00 | 0,09 - 0,27 | ab 20° | https://cdn.ais-online.de/m2/93/62293/images/83/42950783px1200x1000.jpg
LINITHERM PAL 2U 80mm 2420x1180mm | 4040204620549 | 6002054 | DAD | Platte | Polyurethan-Hartschaum | 1.180,00 | 2.420,00 | 80,00 - 240,00 | E | benzinbeständig, chemikalienbeständig gem. Herstellerangabe, ölbeständig | Nut und Feder | beidseitig | Aluminiumfolie | 0,02 | 0,12 | 0,02 | 33,00 | 1.500,00 | 1.400,00 | 0,09 - 0,27 | ab 20° | https://cdn.ais-online.de/m2/93/62293/images/83/42950783px1200x1000.jpg
powered by Heinze