## Linzmeier Bauelemente
Linzmeier Bauelemente
Name | GTIN | HAN | Anwendungsgebiet Wärmedämmstoff | Ausführung | Werkstoff | Breite (mm) | Höhe (mm) | Länge (mm) | Brandverhalten | Chemische Beständigkeit | Druckbelastbarkeitsstufe | Kaschierung | Bemessungswert Wärmeleitfähigkeit (W/(m*K)) | Druckfestigkeit (N/mm²) | Nennwert der Wärmeleitfähigkeit (W/(m*K)) | Rohdichte (kg/m³) | sd-Wert (m) | Temperaturbeständigkeit (°C) | Zugfestigkeit (N/mm²) | Bilder
LINITHERM® Dämmsystem PUR-Trapezkeil |  |  | DAA | Keil | Polyurethan-Hartschaum | 50,00 - 100,00 | 50,00 - 100,00 | 1.200,00 | E | benzinbeständig, chemikalienbeständig gem. Herstellerangabe, ölbeständig | dh - hohe Druckbelastbarkeit | unkaschiert | 0,03 | 0,12 | 0,03 | 33,00 | 40,00 - 200,00 | -30,00 - 90,00 | 0,05 | https://cdn.ais-online.de/m2/93/62293/images/46/44803146px1920x1680.jpg https://cdn.ais-online.de/m2/93/62293/images/09/46243409px4096x3072.jpg
LINITHERM PUR-Trapez-Keil 100x100mm 1200mm (Attika-Keil) | 4040204602422 | 6000242 | DAA | Keil | Polyurethan-Hartschaum | 50,00 - 100,00 | 50,00 - 100,00 | 1.200,00 | E | benzinbeständig, chemikalienbeständig gem. Herstellerangabe, ölbeständig | dh - hohe Druckbelastbarkeit | unkaschiert | 0,03 | 0,12 | 0,03 | 33,00 | 40,00 - 200,00 | -30,00 - 90,00 | 0,05 | https://cdn.ais-online.de/m2/93/62293/images/46/44803146px1920x1680.jpg
LINITHERM PUR-Trapez-Keil 50x50mm 1200mm (Attika-Keil) | 2050000074448 | 1197774 | DAA | Keil | Polyurethan-Hartschaum | 50,00 - 100,00 | 50,00 - 100,00 | 1.200,00 | E | benzinbeständig, chemikalienbeständig gem. Herstellerangabe, ölbeständig | dh - hohe Druckbelastbarkeit | unkaschiert | 0,03 | 0,12 | 0,03 | 33,00 | 40,00 - 200,00 | -30,00 - 90,00 | 0,05 | https://cdn.ais-online.de/m2/93/62293/images/46/44803146px1920x1680.jpg https://cdn.ais-online.de/m2/93/62293/images/09/46243409px4096x3072.jpg
LINITHERM PUR-Trapez-Keil 80x80mm 1200mm (Attika-Keil). | 4040204602415 | 6000241 | DAA | Keil | Polyurethan-Hartschaum | 50,00 - 100,00 | 50,00 - 100,00 | 1.200,00 | E | benzinbeständig, chemikalienbeständig gem. Herstellerangabe, ölbeständig | dh - hohe Druckbelastbarkeit | unkaschiert | 0,03 | 0,12 | 0,03 | 33,00 | 40,00 - 200,00 | -30,00 - 90,00 | 0,05 | https://cdn.ais-online.de/m2/93/62293/images/46/44803146px1920x1680.jpg
powered by Heinze