## Linzmeier Bauelemente
Linzmeier Bauelemente
Name | GTIN | HAN | Einsatzort | Farbton | Klebeverhalten | Oberfläche | Produkt | Werkstoff | Breite (mm) | Länge (mm) | Stärke (mm) | Brandverhalten | Chemische Beständigkeit | Diffusionsverhalten | Kaschierung | Klebstoffbasis | Lieferform | Lösemittelhaltigkeit / Wasserverdünnbarkeit | Verpackung | Wärmeleitfähigkeitsstufe | Wasserbeständigkeit | Werkstoff Deckschicht | Werkstoff Kaschierung, Beschichtung | Dicke Deckschicht (mm) | Dicke Randstreifen (m) | Höhe Randstreifen (m) | Inhalt (kg) | Inhalt (l) | Lagerfähigkeit in Monaten | max. Temperaturbeständigkeit Peakbelastung (°C) | Menge pro Verpackungseinheit (m) | Menge pro Verpackungseinheit | Rohdichte (kg/m³) | sd-Wert (m) | Temperaturbeständigkeit (°C) | Verarbeitungstemperatur (°C) | Verbrauch (kg/m²) | Wärmeleitfähigkeit (W/(m*K)) | Zugfestigkeit (N/mm²) | Lagerung | Verbrauch | Bilder
LINITHERM® Dämmsystem Zubehör |  |  | außen, innen | grau, hellblau, weiß | Streifen, selbstklebend | kunststoffbeschichtet | Dichtband | Aluminium, Butylkautschuk IIR, Butylkautschuk (IIR), Ethylen-Propylen-Dien-Kautschuk (EPDM), Polyacrylat (PAK), Polyethylen (PE), Polyethylen (PE-LD), Polyethylenterephthalat (PET), Polyethylen-Weichschaum, Polyurethan-Hartschaum, Polyvinylchlorid (PVC), Tetrahydrofura (THF), Vlies | 50,00 - 1.250,00 | 1.000,00 - 50.000,00 | 1,00 - 82,00 | B2, E | benzinbeständig, chemikalienbeständig gem. Herstellerangabe, lösungsmittelbeständig, ölbeständig | diffusionsdicht, diffusionsoffen | beidseitig, einseitig | Acrylate, Polyurethan | Rolle | lösemittelfrei | Dose, Eimer, Flasche, Kartusche, Sack | 032, 035 | wasserbeständig, wasserfest | Holzwerkstoff | Aluminiumfolie, Aluminium-Verbundfolie | 22,00 | 0,01 | 0,11 - 0,19 | 0,55 - 20,00 | 0,31 - 1,25 | 12,00 - 24,00 | 120,00 | 40,00 - 300,00 | 1,00 - 12,00 | 16,00 - 1.300,00 | 1.500,00 | -40,00 - 100,00 | -10,00 - 40,00 | 0,04 - 3,50 | 0,03 - 0,04 | 0,19 - 1,25 | bei +5 °C bis +40 °C, ungeöffnet, frostfrei, trocken und lichtgeschützt bei +5 °C bis +25 °C, trocken und UV-geschützt bei +5 °C bis +25 °C, stehend, kühl und trocken, zwischen +5 °C und +25 °C, zwischen -5 °C und +30 °C, UV-geschützt bei +5 °C bis +25 °C | ca. 5-10 g/lfm, 2,5 lfm/m², ca. 8 lfm (bei 8 mm dicker Raupe), ca. 10-14 m² (bei 3 Raupen/m²), ca. 10-12 lfm (bei 10 mm Fugenbreite), ca. 0,5 kg/m² | https://cdn.ais-online.de/m2/93/62293/images/47/42949547px1200x1000.jpg https://cdn.ais-online.de/m2/93/62293/images/83/46243383px2380x2844.jpg https://cdn.ais-online.de/m2/93/62293/images/34/46243334px600x600.jpg https://cdn.ais-online.de/m2/93/62293/images/36/44803136px1920x1680.jpg https://cdn.ais-online.de/m2/93/62293/images/87/44803187px1920x1680.jpg https://cdn.ais-online.de/m2/93/62293/images/73/46243373px646x795.jpg https://cdn.ais-online.de/m2/93/62293/images/75/46243375px1920x1648.jpg https://cdn.ais-online.de/m2/93/62293/images/58/46243358px1776x2122.jpg https://cdn.ais-online.de/m2/93/62293/images/52/46243352px7952x5304.jpg https://cdn.ais-online.de/m2/93/62293/images/18/47741618px2944x1736.jpg https://cdn.ais-online.de/m2/93/62293/images/29/46243429px3028x2735.jpg https://cdn.ais-online.de/m2/93/62293/images/06/44803106px1920x1680.jpg https://cdn.ais-online.de/m2/93/62293/images/14/46243414px570x1535.jpg https://cdn.ais-online.de/m2/93/62293/images/39/42950539px1200x1000.jpg https://cdn.ais-online.de/m2/93/62293/images/37/42949137px1000x1000.jpg https://cdn.ais-online.de/m2/93/62293/images/53/42949353px1200x1000.jpg https://cdn.ais-online.de/m2/93/62293/images/18/42949618px1200x1000.jpg https://cdn.ais-online.de/m2/93/62293/images/64/42950864px1200x1000.jpg https://cdn.ais-online.de/m2/93/62293/images/38/42950138px1200x1000.jpg https://cdn.ais-online.de/m2/93/62293/images/78/42950478px1200x1000.jpg https://cdn.ais-online.de/m2/93/62293/images/31/42950831px1200x1000.jpg https://cdn.ais-online.de/m2/93/62293/images/05/42950205px1200x1000.jpg https://cdn.ais-online.de/m2/93/62293/images/17/42949317px1200x1000.jpg https://cdn.ais-online.de/m2/93/62293/images/70/42950570px1200x1000.jpg
Abdeckhaube Linzmeier 2490/1250/1400mm Spezialverpackung | 2050000078057 | 4003360 | außen, innen | grau, hellblau, weiß | Streifen, selbstklebend | kunststoffbeschichtet | Dichtband | Aluminium, Butylkautschuk IIR, Butylkautschuk (IIR), Ethylen-Propylen-Dien-Kautschuk (EPDM), Polyacrylat (PAK), Polyethylen (PE), Polyethylen (PE-LD), Polyethylenterephthalat (PET), Polyethylen-Weichschaum, Polyurethan-Hartschaum, Polyvinylchlorid (PVC), Tetrahydrofura (THF), Vlies | 50,00 - 1.250,00 | 1.000,00 - 50.000,00 | 1,00 - 82,00 | B2, E | benzinbeständig, chemikalienbeständig gem. Herstellerangabe, lösungsmittelbeständig, ölbeständig | diffusionsdicht, diffusionsoffen | beidseitig, einseitig | Acrylate, Polyurethan | Rolle | lösemittelfrei | Dose, Eimer, Flasche, Kartusche, Sack | 032, 035 | wasserbeständig, wasserfest | Holzwerkstoff | Aluminiumfolie, Aluminium-Verbundfolie | 22,00 | 0,01 | 0,11 - 0,19 | 0,55 - 20,00 | 0,31 - 1,25 | 12,00 - 24,00 | 120,00 | 40,00 - 300,00 | 1,00 - 12,00 | 16,00 - 1.300,00 | 1.500,00 | -40,00 - 100,00 | -10,00 - 40,00 | 0,04 - 3,50 | 0,03 - 0,04 | 0,19 - 1,25 | bei +5 °C bis +40 °C, ungeöffnet, frostfrei, trocken und lichtgeschützt bei +5 °C bis +25 °C, trocken und UV-geschützt bei +5 °C bis +25 °C, stehend, kühl und trocken, zwischen +5 °C und +25 °C, zwischen -5 °C und +30 °C, UV-geschützt bei +5 °C bis +25 °C | ca. 5-10 g/lfm, 2,5 lfm/m², ca. 8 lfm (bei 8 mm dicker Raupe), ca. 10-14 m² (bei 3 Raupen/m²), ca. 10-12 lfm (bei 10 mm Fugenbreite), ca. 0,5 kg/m²
Abdeckhaube Linzmeier 2490/1250/2550mm Spezialverpackung | 2050000077531 | 4003361 | außen, innen | grau, hellblau, weiß | Streifen, selbstklebend | kunststoffbeschichtet | Dichtband | Aluminium, Butylkautschuk IIR, Butylkautschuk (IIR), Ethylen-Propylen-Dien-Kautschuk (EPDM), Polyacrylat (PAK), Polyethylen (PE), Polyethylen (PE-LD), Polyethylenterephthalat (PET), Polyethylen-Weichschaum, Polyurethan-Hartschaum, Polyvinylchlorid (PVC), Tetrahydrofura (THF), Vlies | 50,00 - 1.250,00 | 1.000,00 - 50.000,00 | 1,00 - 82,00 | B2, E | benzinbeständig, chemikalienbeständig gem. Herstellerangabe, lösungsmittelbeständig, ölbeständig | diffusionsdicht, diffusionsoffen | beidseitig, einseitig | Acrylate, Polyurethan | Rolle | lösemittelfrei | Dose, Eimer, Flasche, Kartusche, Sack | 032, 035 | wasserbeständig, wasserfest | Holzwerkstoff | Aluminiumfolie, Aluminium-Verbundfolie | 22,00 | 0,01 | 0,11 - 0,19 | 0,55 - 20,00 | 0,31 - 1,25 | 12,00 - 24,00 | 120,00 | 40,00 - 300,00 | 1,00 - 12,00 | 16,00 - 1.300,00 | 1.500,00 | -40,00 - 100,00 | -10,00 - 40,00 | 0,04 - 3,50 | 0,03 - 0,04 | 0,19 - 1,25 | bei +5 °C bis +40 °C, ungeöffnet, frostfrei, trocken und lichtgeschützt bei +5 °C bis +25 °C, trocken und UV-geschützt bei +5 °C bis +25 °C, stehend, kühl und trocken, zwischen +5 °C und +25 °C, zwischen -5 °C und +30 °C, UV-geschützt bei +5 °C bis +25 °C | ca. 5-10 g/lfm, 2,5 lfm/m², ca. 8 lfm (bei 8 mm dicker Raupe), ca. 10-14 m² (bei 3 Raupen/m²), ca. 10-12 lfm (bei 10 mm Fugenbreite), ca. 0,5 kg/m²
Änderung Gefälleplan | 2050000062551 | 854 | außen, innen | grau, hellblau, weiß | Streifen, selbstklebend | kunststoffbeschichtet | Dichtband | Aluminium, Butylkautschuk IIR, Butylkautschuk (IIR), Ethylen-Propylen-Dien-Kautschuk (EPDM), Polyacrylat (PAK), Polyethylen (PE), Polyethylen (PE-LD), Polyethylenterephthalat (PET), Polyethylen-Weichschaum, Polyurethan-Hartschaum, Polyvinylchlorid (PVC), Tetrahydrofura (THF), Vlies | 50,00 - 1.250,00 | 1.000,00 - 50.000,00 | 1,00 - 82,00 | B2, E | benzinbeständig, chemikalienbeständig gem. Herstellerangabe, lösungsmittelbeständig, ölbeständig | diffusionsdicht, diffusionsoffen | beidseitig, einseitig | Acrylate, Polyurethan | Rolle | lösemittelfrei | Dose, Eimer, Flasche, Kartusche, Sack | 032, 035 | wasserbeständig, wasserfest | Holzwerkstoff | Aluminiumfolie, Aluminium-Verbundfolie | 22,00 | 0,01 | 0,11 - 0,19 | 0,55 - 20,00 | 0,31 - 1,25 | 12,00 - 24,00 | 120,00 | 40,00 - 300,00 | 1,00 - 12,00 | 16,00 - 1.300,00 | 1.500,00 | -40,00 - 100,00 | -10,00 - 40,00 | 0,04 - 3,50 | 0,03 - 0,04 | 0,19 - 1,25 | bei +5 °C bis +40 °C, ungeöffnet, frostfrei, trocken und lichtgeschützt bei +5 °C bis +25 °C, trocken und UV-geschützt bei +5 °C bis +25 °C, stehend, kühl und trocken, zwischen +5 °C und +25 °C, zwischen -5 °C und +30 °C, UV-geschützt bei +5 °C bis +25 °C | ca. 5-10 g/lfm, 2,5 lfm/m², ca. 8 lfm (bei 8 mm dicker Raupe), ca. 10-14 m² (bei 3 Raupen/m²), ca. 10-12 lfm (bei 10 mm Fugenbreite), ca. 0,5 kg/m²
AKURIT Spachtelkleber SK leicht 20kg | 4004637761071 | 1003165 | außen, innen | grau, hellblau, weiß | Streifen, selbstklebend | kunststoffbeschichtet | Dichtband | Aluminium, Butylkautschuk IIR, Butylkautschuk (IIR), Ethylen-Propylen-Dien-Kautschuk (EPDM), Polyacrylat (PAK), Polyethylen (PE), Polyethylen (PE-LD), Polyethylenterephthalat (PET), Polyethylen-Weichschaum, Polyurethan-Hartschaum, Polyvinylchlorid (PVC), Tetrahydrofura (THF), Vlies | 50,00 - 1.250,00 | 1.000,00 - 50.000,00 | 1,00 - 82,00 | B2, E | benzinbeständig, chemikalienbeständig gem. Herstellerangabe, lösungsmittelbeständig, ölbeständig | diffusionsdicht, diffusionsoffen | beidseitig, einseitig | Acrylate, Polyurethan | Rolle | lösemittelfrei | Dose, Eimer, Flasche, Kartusche, Sack | 032, 035 | wasserbeständig, wasserfest | Holzwerkstoff | Aluminiumfolie, Aluminium-Verbundfolie | 22,00 | 0,01 | 0,11 - 0,19 | 0,55 - 20,00 | 0,31 - 1,25 | 12,00 - 24,00 | 120,00 | 40,00 - 300,00 | 1,00 - 12,00 | 16,00 - 1.300,00 | 1.500,00 | -40,00 - 100,00 | -10,00 - 40,00 | 0,04 - 3,50 | 0,03 - 0,04 | 0,19 - 1,25 | bei +5 °C bis +40 °C, ungeöffnet, frostfrei, trocken und lichtgeschützt bei +5 °C bis +25 °C, trocken und UV-geschützt bei +5 °C bis +25 °C, stehend, kühl und trocken, zwischen +5 °C und +25 °C, zwischen -5 °C und +30 °C, UV-geschützt bei +5 °C bis +25 °C | ca. 5-10 g/lfm, 2,5 lfm/m², ca. 8 lfm (bei 8 mm dicker Raupe), ca. 10-14 m² (bei 3 Raupen/m²), ca. 10-12 lfm (bei 10 mm Fugenbreite), ca. 0,5 kg/m² | https://cdn.ais-online.de/m2/93/62293/images/34/46243334px600x600.jpg
BioZell Farbroller | 2050000071119 | 1211494 | außen, innen | grau, hellblau, weiß | Streifen, selbstklebend | kunststoffbeschichtet | Dichtband | Aluminium, Butylkautschuk IIR, Butylkautschuk (IIR), Ethylen-Propylen-Dien-Kautschuk (EPDM), Polyacrylat (PAK), Polyethylen (PE), Polyethylen (PE-LD), Polyethylenterephthalat (PET), Polyethylen-Weichschaum, Polyurethan-Hartschaum, Polyvinylchlorid (PVC), Tetrahydrofura (THF), Vlies | 50,00 - 1.250,00 | 1.000,00 - 50.000,00 | 1,00 - 82,00 | B2, E | benzinbeständig, chemikalienbeständig gem. Herstellerangabe, lösungsmittelbeständig, ölbeständig | diffusionsdicht, diffusionsoffen | beidseitig, einseitig | Acrylate, Polyurethan | Rolle | lösemittelfrei | Dose, Eimer, Flasche, Kartusche, Sack | 032, 035 | wasserbeständig, wasserfest | Holzwerkstoff | Aluminiumfolie, Aluminium-Verbundfolie | 22,00 | 0,01 | 0,11 - 0,19 | 0,55 - 20,00 | 0,31 - 1,25 | 12,00 - 24,00 | 120,00 | 40,00 - 300,00 | 1,00 - 12,00 | 16,00 - 1.300,00 | 1.500,00 | -40,00 - 100,00 | -10,00 - 40,00 | 0,04 - 3,50 | 0,03 - 0,04 | 0,19 - 1,25 | bei +5 °C bis +40 °C, ungeöffnet, frostfrei, trocken und lichtgeschützt bei +5 °C bis +25 °C, trocken und UV-geschützt bei +5 °C bis +25 °C, stehend, kühl und trocken, zwischen +5 °C und +25 °C, zwischen -5 °C und +30 °C, UV-geschützt bei +5 °C bis +25 °C | ca. 5-10 g/lfm, 2,5 lfm/m², ca. 8 lfm (bei 8 mm dicker Raupe), ca. 10-14 m² (bei 3 Raupen/m²), ca. 10-12 lfm (bei 10 mm Fugenbreite), ca. 0,5 kg/m² | https://cdn.ais-online.de/m2/93/62293/images/73/46243373px646x795.jpg
BioZell Reparaturkit 5kg/Eimer | 4040204114758 | 1211475 | außen, innen | grau, hellblau, weiß | Streifen, selbstklebend | kunststoffbeschichtet | Dichtband | Aluminium, Butylkautschuk IIR, Butylkautschuk (IIR), Ethylen-Propylen-Dien-Kautschuk (EPDM), Polyacrylat (PAK), Polyethylen (PE), Polyethylen (PE-LD), Polyethylenterephthalat (PET), Polyethylen-Weichschaum, Polyurethan-Hartschaum, Polyvinylchlorid (PVC), Tetrahydrofura (THF), Vlies | 50,00 - 1.250,00 | 1.000,00 - 50.000,00 | 1,00 - 82,00 | B2, E | benzinbeständig, chemikalienbeständig gem. Herstellerangabe, lösungsmittelbeständig, ölbeständig | diffusionsdicht, diffusionsoffen | beidseitig, einseitig | Acrylate, Polyurethan | Rolle | lösemittelfrei | Dose, Eimer, Flasche, Kartusche, Sack | 032, 035 | wasserbeständig, wasserfest | Holzwerkstoff | Aluminiumfolie, Aluminium-Verbundfolie | 22,00 | 0,01 | 0,11 - 0,19 | 0,55 - 20,00 | 0,31 - 1,25 | 12,00 - 24,00 | 120,00 | 40,00 - 300,00 | 1,00 - 12,00 | 16,00 - 1.300,00 | 1.500,00 | -40,00 - 100,00 | -10,00 - 40,00 | 0,04 - 3,50 | 0,03 - 0,04 | 0,19 - 1,25 | bei +5 °C bis +40 °C, ungeöffnet, frostfrei, trocken und lichtgeschützt bei +5 °C bis +25 °C, trocken und UV-geschützt bei +5 °C bis +25 °C, stehend, kühl und trocken, zwischen +5 °C und +25 °C, zwischen -5 °C und +30 °C, UV-geschützt bei +5 °C bis +25 °C | ca. 5-10 g/lfm, 2,5 lfm/m², ca. 8 lfm (bei 8 mm dicker Raupe), ca. 10-14 m² (bei 3 Raupen/m²), ca. 10-12 lfm (bei 10 mm Fugenbreite), ca. 0,5 kg/m² | https://cdn.ais-online.de/m2/93/62293/images/75/46243375px1920x1648.jpg
Dämmstoffdurchgang DG Dachdurchgang, Sanierung | 4040204199380 | 1189938 | außen, innen | grau, hellblau, weiß | Streifen, selbstklebend | kunststoffbeschichtet | Dichtband | Aluminium, Butylkautschuk IIR, Butylkautschuk (IIR), Ethylen-Propylen-Dien-Kautschuk (EPDM), Polyacrylat (PAK), Polyethylen (PE), Polyethylen (PE-LD), Polyethylenterephthalat (PET), Polyethylen-Weichschaum, Polyurethan-Hartschaum, Polyvinylchlorid (PVC), Tetrahydrofura (THF), Vlies | 50,00 - 1.250,00 | 1.000,00 - 50.000,00 | 1,00 - 82,00 | B2, E | benzinbeständig, chemikalienbeständig gem. Herstellerangabe, lösungsmittelbeständig, ölbeständig | diffusionsdicht, diffusionsoffen | beidseitig, einseitig | Acrylate, Polyurethan | Rolle | lösemittelfrei | Dose, Eimer, Flasche, Kartusche, Sack | 032, 035 | wasserbeständig, wasserfest | Holzwerkstoff | Aluminiumfolie, Aluminium-Verbundfolie | 22,00 | 0,01 | 0,11 - 0,19 | 0,55 - 20,00 | 0,31 - 1,25 | 12,00 - 24,00 | 120,00 | 40,00 - 300,00 | 1,00 - 12,00 | 16,00 - 1.300,00 | 1.500,00 | -40,00 - 100,00 | -10,00 - 40,00 | 0,04 - 3,50 | 0,03 - 0,04 | 0,19 - 1,25 | bei +5 °C bis +40 °C, ungeöffnet, frostfrei, trocken und lichtgeschützt bei +5 °C bis +25 °C, trocken und UV-geschützt bei +5 °C bis +25 °C, stehend, kühl und trocken, zwischen +5 °C und +25 °C, zwischen -5 °C und +30 °C, UV-geschützt bei +5 °C bis +25 °C | ca. 5-10 g/lfm, 2,5 lfm/m², ca. 8 lfm (bei 8 mm dicker Raupe), ca. 10-14 m² (bei 3 Raupen/m²), ca. 10-12 lfm (bei 10 mm Fugenbreite), ca. 0,5 kg/m² | https://cdn.ais-online.de/m2/93/62293/images/36/44803136px1920x1680.jpg
Erstellung Gefälleplan > 200 m² | 2050000062568 | 931 | außen, innen | grau, hellblau, weiß | Streifen, selbstklebend | kunststoffbeschichtet | Dichtband | Aluminium, Butylkautschuk IIR, Butylkautschuk (IIR), Ethylen-Propylen-Dien-Kautschuk (EPDM), Polyacrylat (PAK), Polyethylen (PE), Polyethylen (PE-LD), Polyethylenterephthalat (PET), Polyethylen-Weichschaum, Polyurethan-Hartschaum, Polyvinylchlorid (PVC), Tetrahydrofura (THF), Vlies | 50,00 - 1.250,00 | 1.000,00 - 50.000,00 | 1,00 - 82,00 | B2, E | benzinbeständig, chemikalienbeständig gem. Herstellerangabe, lösungsmittelbeständig, ölbeständig | diffusionsdicht, diffusionsoffen | beidseitig, einseitig | Acrylate, Polyurethan | Rolle | lösemittelfrei | Dose, Eimer, Flasche, Kartusche, Sack | 032, 035 | wasserbeständig, wasserfest | Holzwerkstoff | Aluminiumfolie, Aluminium-Verbundfolie | 22,00 | 0,01 | 0,11 - 0,19 | 0,55 - 20,00 | 0,31 - 1,25 | 12,00 - 24,00 | 120,00 | 40,00 - 300,00 | 1,00 - 12,00 | 16,00 - 1.300,00 | 1.500,00 | -40,00 - 100,00 | -10,00 - 40,00 | 0,04 - 3,50 | 0,03 - 0,04 | 0,19 - 1,25 | bei +5 °C bis +40 °C, ungeöffnet, frostfrei, trocken und lichtgeschützt bei +5 °C bis +25 °C, trocken und UV-geschützt bei +5 °C bis +25 °C, stehend, kühl und trocken, zwischen +5 °C und +25 °C, zwischen -5 °C und +30 °C, UV-geschützt bei +5 °C bis +25 °C | ca. 5-10 g/lfm, 2,5 lfm/m², ca. 8 lfm (bei 8 mm dicker Raupe), ca. 10-14 m² (bei 3 Raupen/m²), ca. 10-12 lfm (bei 10 mm Fugenbreite), ca. 0,5 kg/m²
Erstellung Gefälleplan < 200 m² | 2050000062544 | 853 | außen, innen | grau, hellblau, weiß | Streifen, selbstklebend | kunststoffbeschichtet | Dichtband | Aluminium, Butylkautschuk IIR, Butylkautschuk (IIR), Ethylen-Propylen-Dien-Kautschuk (EPDM), Polyacrylat (PAK), Polyethylen (PE), Polyethylen (PE-LD), Polyethylenterephthalat (PET), Polyethylen-Weichschaum, Polyurethan-Hartschaum, Polyvinylchlorid (PVC), Tetrahydrofura (THF), Vlies | 50,00 - 1.250,00 | 1.000,00 - 50.000,00 | 1,00 - 82,00 | B2, E | benzinbeständig, chemikalienbeständig gem. Herstellerangabe, lösungsmittelbeständig, ölbeständig | diffusionsdicht, diffusionsoffen | beidseitig, einseitig | Acrylate, Polyurethan | Rolle | lösemittelfrei | Dose, Eimer, Flasche, Kartusche, Sack | 032, 035 | wasserbeständig, wasserfest | Holzwerkstoff | Aluminiumfolie, Aluminium-Verbundfolie | 22,00 | 0,01 | 0,11 - 0,19 | 0,55 - 20,00 | 0,31 - 1,25 | 12,00 - 24,00 | 120,00 | 40,00 - 300,00 | 1,00 - 12,00 | 16,00 - 1.300,00 | 1.500,00 | -40,00 - 100,00 | -10,00 - 40,00 | 0,04 - 3,50 | 0,03 - 0,04 | 0,19 - 1,25 | bei +5 °C bis +40 °C, ungeöffnet, frostfrei, trocken und lichtgeschützt bei +5 °C bis +25 °C, trocken und UV-geschützt bei +5 °C bis +25 °C, stehend, kühl und trocken, zwischen +5 °C und +25 °C, zwischen -5 °C und +30 °C, UV-geschützt bei +5 °C bis +25 °C | ca. 5-10 g/lfm, 2,5 lfm/m², ca. 8 lfm (bei 8 mm dicker Raupe), ca. 10-14 m² (bei 3 Raupen/m²), ca. 10-12 lfm (bei 10 mm Fugenbreite), ca. 0,5 kg/m²
Frachtkostenanteil 1 lt. Preisliste | 2050000076954 | 1518 | außen, innen | grau, hellblau, weiß | Streifen, selbstklebend | kunststoffbeschichtet | Dichtband | Aluminium, Butylkautschuk IIR, Butylkautschuk (IIR), Ethylen-Propylen-Dien-Kautschuk (EPDM), Polyacrylat (PAK), Polyethylen (PE), Polyethylen (PE-LD), Polyethylenterephthalat (PET), Polyethylen-Weichschaum, Polyurethan-Hartschaum, Polyvinylchlorid (PVC), Tetrahydrofura (THF), Vlies | 50,00 - 1.250,00 | 1.000,00 - 50.000,00 | 1,00 - 82,00 | B2, E | benzinbeständig, chemikalienbeständig gem. Herstellerangabe, lösungsmittelbeständig, ölbeständig | diffusionsdicht, diffusionsoffen | beidseitig, einseitig | Acrylate, Polyurethan | Rolle | lösemittelfrei | Dose, Eimer, Flasche, Kartusche, Sack | 032, 035 | wasserbeständig, wasserfest | Holzwerkstoff | Aluminiumfolie, Aluminium-Verbundfolie | 22,00 | 0,01 | 0,11 - 0,19 | 0,55 - 20,00 | 0,31 - 1,25 | 12,00 - 24,00 | 120,00 | 40,00 - 300,00 | 1,00 - 12,00 | 16,00 - 1.300,00 | 1.500,00 | -40,00 - 100,00 | -10,00 - 40,00 | 0,04 - 3,50 | 0,03 - 0,04 | 0,19 - 1,25 | bei +5 °C bis +40 °C, ungeöffnet, frostfrei, trocken und lichtgeschützt bei +5 °C bis +25 °C, trocken und UV-geschützt bei +5 °C bis +25 °C, stehend, kühl und trocken, zwischen +5 °C und +25 °C, zwischen -5 °C und +30 °C, UV-geschützt bei +5 °C bis +25 °C | ca. 5-10 g/lfm, 2,5 lfm/m², ca. 8 lfm (bei 8 mm dicker Raupe), ca. 10-14 m² (bei 3 Raupen/m²), ca. 10-12 lfm (bei 10 mm Fugenbreite), ca. 0,5 kg/m²
Frachtkostenanteil 2 lt. Preisliste | 2050000076961 | 1519 | außen, innen | grau, hellblau, weiß | Streifen, selbstklebend | kunststoffbeschichtet | Dichtband | Aluminium, Butylkautschuk IIR, Butylkautschuk (IIR), Ethylen-Propylen-Dien-Kautschuk (EPDM), Polyacrylat (PAK), Polyethylen (PE), Polyethylen (PE-LD), Polyethylenterephthalat (PET), Polyethylen-Weichschaum, Polyurethan-Hartschaum, Polyvinylchlorid (PVC), Tetrahydrofura (THF), Vlies | 50,00 - 1.250,00 | 1.000,00 - 50.000,00 | 1,00 - 82,00 | B2, E | benzinbeständig, chemikalienbeständig gem. Herstellerangabe, lösungsmittelbeständig, ölbeständig | diffusionsdicht, diffusionsoffen | beidseitig, einseitig | Acrylate, Polyurethan | Rolle | lösemittelfrei | Dose, Eimer, Flasche, Kartusche, Sack | 032, 035 | wasserbeständig, wasserfest | Holzwerkstoff | Aluminiumfolie, Aluminium-Verbundfolie | 22,00 | 0,01 | 0,11 - 0,19 | 0,55 - 20,00 | 0,31 - 1,25 | 12,00 - 24,00 | 120,00 | 40,00 - 300,00 | 1,00 - 12,00 | 16,00 - 1.300,00 | 1.500,00 | -40,00 - 100,00 | -10,00 - 40,00 | 0,04 - 3,50 | 0,03 - 0,04 | 0,19 - 1,25 | bei +5 °C bis +40 °C, ungeöffnet, frostfrei, trocken und lichtgeschützt bei +5 °C bis +25 °C, trocken und UV-geschützt bei +5 °C bis +25 °C, stehend, kühl und trocken, zwischen +5 °C und +25 °C, zwischen -5 °C und +30 °C, UV-geschützt bei +5 °C bis +25 °C | ca. 5-10 g/lfm, 2,5 lfm/m², ca. 8 lfm (bei 8 mm dicker Raupe), ca. 10-14 m² (bei 3 Raupen/m²), ca. 10-12 lfm (bei 10 mm Fugenbreite), ca. 0,5 kg/m²
Hebehilfe PAL XXL (120, 140mm) 1 St ( 4 Teile ) | 4040204639282 | 6003928 | außen, innen | grau, hellblau, weiß | Streifen, selbstklebend | kunststoffbeschichtet | Dichtband | Aluminium, Butylkautschuk IIR, Butylkautschuk (IIR), Ethylen-Propylen-Dien-Kautschuk (EPDM), Polyacrylat (PAK), Polyethylen (PE), Polyethylen (PE-LD), Polyethylenterephthalat (PET), Polyethylen-Weichschaum, Polyurethan-Hartschaum, Polyvinylchlorid (PVC), Tetrahydrofura (THF), Vlies | 50,00 - 1.250,00 | 1.000,00 - 50.000,00 | 1,00 - 82,00 | B2, E | benzinbeständig, chemikalienbeständig gem. Herstellerangabe, lösungsmittelbeständig, ölbeständig | diffusionsdicht, diffusionsoffen | beidseitig, einseitig | Acrylate, Polyurethan | Rolle | lösemittelfrei | Dose, Eimer, Flasche, Kartusche, Sack | 032, 035 | wasserbeständig, wasserfest | Holzwerkstoff | Aluminiumfolie, Aluminium-Verbundfolie | 22,00 | 0,01 | 0,11 - 0,19 | 0,55 - 20,00 | 0,31 - 1,25 | 12,00 - 24,00 | 120,00 | 40,00 - 300,00 | 1,00 - 12,00 | 16,00 - 1.300,00 | 1.500,00 | -40,00 - 100,00 | -10,00 - 40,00 | 0,04 - 3,50 | 0,03 - 0,04 | 0,19 - 1,25 | bei +5 °C bis +40 °C, ungeöffnet, frostfrei, trocken und lichtgeschützt bei +5 °C bis +25 °C, trocken und UV-geschützt bei +5 °C bis +25 °C, stehend, kühl und trocken, zwischen +5 °C und +25 °C, zwischen -5 °C und +30 °C, UV-geschützt bei +5 °C bis +25 °C | ca. 5-10 g/lfm, 2,5 lfm/m², ca. 8 lfm (bei 8 mm dicker Raupe), ca. 10-14 m² (bei 3 Raupen/m²), ca. 10-12 lfm (bei 10 mm Fugenbreite), ca. 0,5 kg/m² | https://cdn.ais-online.de/m2/93/62293/images/18/47741618px2944x1736.jpg
Hebehilfe PAL XXL (160, 180mm) 1 St ( 4 Teile ) | 4040204639299 | 6003929 | außen, innen | grau, hellblau, weiß | Streifen, selbstklebend | kunststoffbeschichtet | Dichtband | Aluminium, Butylkautschuk IIR, Butylkautschuk (IIR), Ethylen-Propylen-Dien-Kautschuk (EPDM), Polyacrylat (PAK), Polyethylen (PE), Polyethylen (PE-LD), Polyethylenterephthalat (PET), Polyethylen-Weichschaum, Polyurethan-Hartschaum, Polyvinylchlorid (PVC), Tetrahydrofura (THF), Vlies | 50,00 - 1.250,00 | 1.000,00 - 50.000,00 | 1,00 - 82,00 | B2, E | benzinbeständig, chemikalienbeständig gem. Herstellerangabe, lösungsmittelbeständig, ölbeständig | diffusionsdicht, diffusionsoffen | beidseitig, einseitig | Acrylate, Polyurethan | Rolle | lösemittelfrei | Dose, Eimer, Flasche, Kartusche, Sack | 032, 035 | wasserbeständig, wasserfest | Holzwerkstoff | Aluminiumfolie, Aluminium-Verbundfolie | 22,00 | 0,01 | 0,11 - 0,19 | 0,55 - 20,00 | 0,31 - 1,25 | 12,00 - 24,00 | 120,00 | 40,00 - 300,00 | 1,00 - 12,00 | 16,00 - 1.300,00 | 1.500,00 | -40,00 - 100,00 | -10,00 - 40,00 | 0,04 - 3,50 | 0,03 - 0,04 | 0,19 - 1,25 | bei +5 °C bis +40 °C, ungeöffnet, frostfrei, trocken und lichtgeschützt bei +5 °C bis +25 °C, trocken und UV-geschützt bei +5 °C bis +25 °C, stehend, kühl und trocken, zwischen +5 °C und +25 °C, zwischen -5 °C und +30 °C, UV-geschützt bei +5 °C bis +25 °C | ca. 5-10 g/lfm, 2,5 lfm/m², ca. 8 lfm (bei 8 mm dicker Raupe), ca. 10-14 m² (bei 3 Raupen/m²), ca. 10-12 lfm (bei 10 mm Fugenbreite), ca. 0,5 kg/m² | https://cdn.ais-online.de/m2/93/62293/images/18/47741618px2944x1736.jpg
Holzleim 10kg Eimer | 2050000062599 | 1037103 | außen, innen | grau, hellblau, weiß | Streifen, selbstklebend | kunststoffbeschichtet | Dichtband | Aluminium, Butylkautschuk IIR, Butylkautschuk (IIR), Ethylen-Propylen-Dien-Kautschuk (EPDM), Polyacrylat (PAK), Polyethylen (PE), Polyethylen (PE-LD), Polyethylenterephthalat (PET), Polyethylen-Weichschaum, Polyurethan-Hartschaum, Polyvinylchlorid (PVC), Tetrahydrofura (THF), Vlies | 50,00 - 1.250,00 | 1.000,00 - 50.000,00 | 1,00 - 82,00 | B2, E | benzinbeständig, chemikalienbeständig gem. Herstellerangabe, lösungsmittelbeständig, ölbeständig | diffusionsdicht, diffusionsoffen | beidseitig, einseitig | Acrylate, Polyurethan | Rolle | lösemittelfrei | Dose, Eimer, Flasche, Kartusche, Sack | 032, 035 | wasserbeständig, wasserfest | Holzwerkstoff | Aluminiumfolie, Aluminium-Verbundfolie | 22,00 | 0,01 | 0,11 - 0,19 | 0,55 - 20,00 | 0,31 - 1,25 | 12,00 - 24,00 | 120,00 | 40,00 - 300,00 | 1,00 - 12,00 | 16,00 - 1.300,00 | 1.500,00 | -40,00 - 100,00 | -10,00 - 40,00 | 0,04 - 3,50 | 0,03 - 0,04 | 0,19 - 1,25 | bei +5 °C bis +40 °C, ungeöffnet, frostfrei, trocken und lichtgeschützt bei +5 °C bis +25 °C, trocken und UV-geschützt bei +5 °C bis +25 °C, stehend, kühl und trocken, zwischen +5 °C und +25 °C, zwischen -5 °C und +30 °C, UV-geschützt bei +5 °C bis +25 °C | ca. 5-10 g/lfm, 2,5 lfm/m², ca. 8 lfm (bei 8 mm dicker Raupe), ca. 10-14 m² (bei 3 Raupen/m²), ca. 10-12 lfm (bei 10 mm Fugenbreite), ca. 0,5 kg/m² | https://cdn.ais-online.de/m2/93/62293/images/17/42949317px1200x1000.jpg
Holzleim 550g Flasche | 2050000062605 | 1037686 | außen, innen | grau, hellblau, weiß | Streifen, selbstklebend | kunststoffbeschichtet | Dichtband | Aluminium, Butylkautschuk IIR, Butylkautschuk (IIR), Ethylen-Propylen-Dien-Kautschuk (EPDM), Polyacrylat (PAK), Polyethylen (PE), Polyethylen (PE-LD), Polyethylenterephthalat (PET), Polyethylen-Weichschaum, Polyurethan-Hartschaum, Polyvinylchlorid (PVC), Tetrahydrofura (THF), Vlies | 50,00 - 1.250,00 | 1.000,00 - 50.000,00 | 1,00 - 82,00 | B2, E | benzinbeständig, chemikalienbeständig gem. Herstellerangabe, lösungsmittelbeständig, ölbeständig | diffusionsdicht, diffusionsoffen | beidseitig, einseitig | Acrylate, Polyurethan | Rolle | lösemittelfrei | Dose, Eimer, Flasche, Kartusche, Sack | 032, 035 | wasserbeständig, wasserfest | Holzwerkstoff | Aluminiumfolie, Aluminium-Verbundfolie | 22,00 | 0,01 | 0,11 - 0,19 | 0,55 - 20,00 | 0,31 - 1,25 | 12,00 - 24,00 | 120,00 | 40,00 - 300,00 | 1,00 - 12,00 | 16,00 - 1.300,00 | 1.500,00 | -40,00 - 100,00 | -10,00 - 40,00 | 0,04 - 3,50 | 0,03 - 0,04 | 0,19 - 1,25 | bei +5 °C bis +40 °C, ungeöffnet, frostfrei, trocken und lichtgeschützt bei +5 °C bis +25 °C, trocken und UV-geschützt bei +5 °C bis +25 °C, stehend, kühl und trocken, zwischen +5 °C und +25 °C, zwischen -5 °C und +30 °C, UV-geschützt bei +5 °C bis +25 °C | ca. 5-10 g/lfm, 2,5 lfm/m², ca. 8 lfm (bei 8 mm dicker Raupe), ca. 10-14 m² (bei 3 Raupen/m²), ca. 10-12 lfm (bei 10 mm Fugenbreite), ca. 0,5 kg/m² | https://cdn.ais-online.de/m2/93/62293/images/53/42949353px1200x1000.jpg
Klebeband BK 200mm 10lfm/Rolle | 4040204892335 | 1089233 | außen, innen | grau, hellblau, weiß | Streifen, selbstklebend | kunststoffbeschichtet | Dichtband | Aluminium, Butylkautschuk IIR, Butylkautschuk (IIR), Ethylen-Propylen-Dien-Kautschuk (EPDM), Polyacrylat (PAK), Polyethylen (PE), Polyethylen (PE-LD), Polyethylenterephthalat (PET), Polyethylen-Weichschaum, Polyurethan-Hartschaum, Polyvinylchlorid (PVC), Tetrahydrofura (THF), Vlies | 50,00 - 1.250,00 | 1.000,00 - 50.000,00 | 1,00 - 82,00 | B2, E | benzinbeständig, chemikalienbeständig gem. Herstellerangabe, lösungsmittelbeständig, ölbeständig | diffusionsdicht, diffusionsoffen | beidseitig, einseitig | Acrylate, Polyurethan | Rolle | lösemittelfrei | Dose, Eimer, Flasche, Kartusche, Sack | 032, 035 | wasserbeständig, wasserfest | Holzwerkstoff | Aluminiumfolie, Aluminium-Verbundfolie | 22,00 | 0,01 | 0,11 - 0,19 | 0,55 - 20,00 | 0,31 - 1,25 | 12,00 - 24,00 | 120,00 | 40,00 - 300,00 | 1,00 - 12,00 | 16,00 - 1.300,00 | 1.500,00 | -40,00 - 100,00 | -10,00 - 40,00 | 0,04 - 3,50 | 0,03 - 0,04 | 0,19 - 1,25 | bei +5 °C bis +40 °C, ungeöffnet, frostfrei, trocken und lichtgeschützt bei +5 °C bis +25 °C, trocken und UV-geschützt bei +5 °C bis +25 °C, stehend, kühl und trocken, zwischen +5 °C und +25 °C, zwischen -5 °C und +30 °C, UV-geschützt bei +5 °C bis +25 °C | ca. 5-10 g/lfm, 2,5 lfm/m², ca. 8 lfm (bei 8 mm dicker Raupe), ca. 10-14 m² (bei 3 Raupen/m²), ca. 10-12 lfm (bei 10 mm Fugenbreite), ca. 0,5 kg/m² | https://cdn.ais-online.de/m2/93/62293/images/64/42950864px1200x1000.jpg
Klebeband BK 300mm 10lfm/Rolle | 4040204892342 | 1089234 | außen, innen | grau, hellblau, weiß | Streifen, selbstklebend | kunststoffbeschichtet | Dichtband | Aluminium, Butylkautschuk IIR, Butylkautschuk (IIR), Ethylen-Propylen-Dien-Kautschuk (EPDM), Polyacrylat (PAK), Polyethylen (PE), Polyethylen (PE-LD), Polyethylenterephthalat (PET), Polyethylen-Weichschaum, Polyurethan-Hartschaum, Polyvinylchlorid (PVC), Tetrahydrofura (THF), Vlies | 50,00 - 1.250,00 | 1.000,00 - 50.000,00 | 1,00 - 82,00 | B2, E | benzinbeständig, chemikalienbeständig gem. Herstellerangabe, lösungsmittelbeständig, ölbeständig | diffusionsdicht, diffusionsoffen | beidseitig, einseitig | Acrylate, Polyurethan | Rolle | lösemittelfrei | Dose, Eimer, Flasche, Kartusche, Sack | 032, 035 | wasserbeständig, wasserfest | Holzwerkstoff | Aluminiumfolie, Aluminium-Verbundfolie | 22,00 | 0,01 | 0,11 - 0,19 | 0,55 - 20,00 | 0,31 - 1,25 | 12,00 - 24,00 | 120,00 | 40,00 - 300,00 | 1,00 - 12,00 | 16,00 - 1.300,00 | 1.500,00 | -40,00 - 100,00 | -10,00 - 40,00 | 0,04 - 3,50 | 0,03 - 0,04 | 0,19 - 1,25 | bei +5 °C bis +40 °C, ungeöffnet, frostfrei, trocken und lichtgeschützt bei +5 °C bis +25 °C, trocken und UV-geschützt bei +5 °C bis +25 °C, stehend, kühl und trocken, zwischen +5 °C und +25 °C, zwischen -5 °C und +30 °C, UV-geschützt bei +5 °C bis +25 °C | ca. 5-10 g/lfm, 2,5 lfm/m², ca. 8 lfm (bei 8 mm dicker Raupe), ca. 10-14 m² (bei 3 Raupen/m²), ca. 10-12 lfm (bei 10 mm Fugenbreite), ca. 0,5 kg/m² | https://cdn.ais-online.de/m2/93/62293/images/64/42950864px1200x1000.jpg
Klebeschaum 1K 850ml Flach- und Gefälledach | 4040204107385 | 1170738 | außen, innen | grau, hellblau, weiß | Streifen, selbstklebend | kunststoffbeschichtet | Dichtband | Aluminium, Butylkautschuk IIR, Butylkautschuk (IIR), Ethylen-Propylen-Dien-Kautschuk (EPDM), Polyacrylat (PAK), Polyethylen (PE), Polyethylen (PE-LD), Polyethylenterephthalat (PET), Polyethylen-Weichschaum, Polyurethan-Hartschaum, Polyvinylchlorid (PVC), Tetrahydrofura (THF), Vlies | 50,00 - 1.250,00 | 1.000,00 - 50.000,00 | 1,00 - 82,00 | B2, E | benzinbeständig, chemikalienbeständig gem. Herstellerangabe, lösungsmittelbeständig, ölbeständig | diffusionsdicht, diffusionsoffen | beidseitig, einseitig | Acrylate, Polyurethan | Rolle | lösemittelfrei | Dose, Eimer, Flasche, Kartusche, Sack | 032, 035 | wasserbeständig, wasserfest | Holzwerkstoff | Aluminiumfolie, Aluminium-Verbundfolie | 22,00 | 0,01 | 0,11 - 0,19 | 0,55 - 20,00 | 0,31 - 1,25 | 12,00 - 24,00 | 120,00 | 40,00 - 300,00 | 1,00 - 12,00 | 16,00 - 1.300,00 | 1.500,00 | -40,00 - 100,00 | -10,00 - 40,00 | 0,04 - 3,50 | 0,03 - 0,04 | 0,19 - 1,25 | bei +5 °C bis +40 °C, ungeöffnet, frostfrei, trocken und lichtgeschützt bei +5 °C bis +25 °C, trocken und UV-geschützt bei +5 °C bis +25 °C, stehend, kühl und trocken, zwischen +5 °C und +25 °C, zwischen -5 °C und +30 °C, UV-geschützt bei +5 °C bis +25 °C | ca. 5-10 g/lfm, 2,5 lfm/m², ca. 8 lfm (bei 8 mm dicker Raupe), ca. 10-14 m² (bei 3 Raupen/m²), ca. 10-12 lfm (bei 10 mm Fugenbreite), ca. 0,5 kg/m² | https://cdn.ais-online.de/m2/93/62293/images/06/44803106px1920x1680.jpg
LINITHERM 1K-Pistolenschaum 750ml/Dose | 4040204132189 | 1013218 | außen, innen | grau, hellblau, weiß | Streifen, selbstklebend | kunststoffbeschichtet | Dichtband | Aluminium, Butylkautschuk IIR, Butylkautschuk (IIR), Ethylen-Propylen-Dien-Kautschuk (EPDM), Polyacrylat (PAK), Polyethylen (PE), Polyethylen (PE-LD), Polyethylenterephthalat (PET), Polyethylen-Weichschaum, Polyurethan-Hartschaum, Polyvinylchlorid (PVC), Tetrahydrofura (THF), Vlies | 50,00 - 1.250,00 | 1.000,00 - 50.000,00 | 1,00 - 82,00 | B2, E | benzinbeständig, chemikalienbeständig gem. Herstellerangabe, lösungsmittelbeständig, ölbeständig | diffusionsdicht, diffusionsoffen | beidseitig, einseitig | Acrylate, Polyurethan | Rolle | lösemittelfrei | Dose, Eimer, Flasche, Kartusche, Sack | 032, 035 | wasserbeständig, wasserfest | Holzwerkstoff | Aluminiumfolie, Aluminium-Verbundfolie | 22,00 | 0,01 | 0,11 - 0,19 | 0,55 - 20,00 | 0,31 - 1,25 | 12,00 - 24,00 | 120,00 | 40,00 - 300,00 | 1,00 - 12,00 | 16,00 - 1.300,00 | 1.500,00 | -40,00 - 100,00 | -10,00 - 40,00 | 0,04 - 3,50 | 0,03 - 0,04 | 0,19 - 1,25 | bei +5 °C bis +40 °C, ungeöffnet, frostfrei, trocken und lichtgeschützt bei +5 °C bis +25 °C, trocken und UV-geschützt bei +5 °C bis +25 °C, stehend, kühl und trocken, zwischen +5 °C und +25 °C, zwischen -5 °C und +30 °C, UV-geschützt bei +5 °C bis +25 °C | ca. 5-10 g/lfm, 2,5 lfm/m², ca. 8 lfm (bei 8 mm dicker Raupe), ca. 10-14 m² (bei 3 Raupen/m²), ca. 10-12 lfm (bei 10 mm Fugenbreite), ca. 0,5 kg/m² | https://cdn.ais-online.de/m2/93/62293/images/38/42950138px1200x1000.jpg
LINITHERM Dichtfix Kartusche 310ml | 4040204110422 | 1151042 | außen, innen | grau, hellblau, weiß | Streifen, selbstklebend | kunststoffbeschichtet | Dichtband | Aluminium, Butylkautschuk IIR, Butylkautschuk (IIR), Ethylen-Propylen-Dien-Kautschuk (EPDM), Polyacrylat (PAK), Polyethylen (PE), Polyethylen (PE-LD), Polyethylenterephthalat (PET), Polyethylen-Weichschaum, Polyurethan-Hartschaum, Polyvinylchlorid (PVC), Tetrahydrofura (THF), Vlies | 50,00 - 1.250,00 | 1.000,00 - 50.000,00 | 1,00 - 82,00 | B2, E | benzinbeständig, chemikalienbeständig gem. Herstellerangabe, lösungsmittelbeständig, ölbeständig | diffusionsdicht, diffusionsoffen | beidseitig, einseitig | Acrylate, Polyurethan | Rolle | lösemittelfrei | Dose, Eimer, Flasche, Kartusche, Sack | 032, 035 | wasserbeständig, wasserfest | Holzwerkstoff | Aluminiumfolie, Aluminium-Verbundfolie | 22,00 | 0,01 | 0,11 - 0,19 | 0,55 - 20,00 | 0,31 - 1,25 | 12,00 - 24,00 | 120,00 | 40,00 - 300,00 | 1,00 - 12,00 | 16,00 - 1.300,00 | 1.500,00 | -40,00 - 100,00 | -10,00 - 40,00 | 0,04 - 3,50 | 0,03 - 0,04 | 0,19 - 1,25 | bei +5 °C bis +40 °C, ungeöffnet, frostfrei, trocken und lichtgeschützt bei +5 °C bis +25 °C, trocken und UV-geschützt bei +5 °C bis +25 °C, stehend, kühl und trocken, zwischen +5 °C und +25 °C, zwischen -5 °C und +30 °C, UV-geschützt bei +5 °C bis +25 °C | ca. 5-10 g/lfm, 2,5 lfm/m², ca. 8 lfm (bei 8 mm dicker Raupe), ca. 10-14 m² (bei 3 Raupen/m²), ca. 10-12 lfm (bei 10 mm Fugenbreite), ca. 0,5 kg/m² | https://cdn.ais-online.de/m2/93/62293/images/18/42949618px1200x1000.jpg
LINITHERM L+D Klebeband 60mm 25 lfm/Rolle | 4040204110491 | 1211049 | außen, innen | grau, hellblau, weiß | Streifen, selbstklebend | kunststoffbeschichtet | Dichtband | Aluminium, Butylkautschuk IIR, Butylkautschuk (IIR), Ethylen-Propylen-Dien-Kautschuk (EPDM), Polyacrylat (PAK), Polyethylen (PE), Polyethylen (PE-LD), Polyethylenterephthalat (PET), Polyethylen-Weichschaum, Polyurethan-Hartschaum, Polyvinylchlorid (PVC), Tetrahydrofura (THF), Vlies | 50,00 - 1.250,00 | 1.000,00 - 50.000,00 | 1,00 - 82,00 | B2, E | benzinbeständig, chemikalienbeständig gem. Herstellerangabe, lösungsmittelbeständig, ölbeständig | diffusionsdicht, diffusionsoffen | beidseitig, einseitig | Acrylate, Polyurethan | Rolle | lösemittelfrei | Dose, Eimer, Flasche, Kartusche, Sack | 032, 035 | wasserbeständig, wasserfest | Holzwerkstoff | Aluminiumfolie, Aluminium-Verbundfolie | 22,00 | 0,01 | 0,11 - 0,19 | 0,55 - 20,00 | 0,31 - 1,25 | 12,00 - 24,00 | 120,00 | 40,00 - 300,00 | 1,00 - 12,00 | 16,00 - 1.300,00 | 1.500,00 | -40,00 - 100,00 | -10,00 - 40,00 | 0,04 - 3,50 | 0,03 - 0,04 | 0,19 - 1,25 | bei +5 °C bis +40 °C, ungeöffnet, frostfrei, trocken und lichtgeschützt bei +5 °C bis +25 °C, trocken und UV-geschützt bei +5 °C bis +25 °C, stehend, kühl und trocken, zwischen +5 °C und +25 °C, zwischen -5 °C und +30 °C, UV-geschützt bei +5 °C bis +25 °C | ca. 5-10 g/lfm, 2,5 lfm/m², ca. 8 lfm (bei 8 mm dicker Raupe), ca. 10-14 m² (bei 3 Raupen/m²), ca. 10-12 lfm (bei 10 mm Fugenbreite), ca. 0,5 kg/m² | https://cdn.ais-online.de/m2/93/62293/images/58/46243358px1776x2122.jpg
LINITHERM Pinselflasche | 4040204279303 | 1127930 | außen, innen | grau, hellblau, weiß | Streifen, selbstklebend | kunststoffbeschichtet | Dichtband | Aluminium, Butylkautschuk IIR, Butylkautschuk (IIR), Ethylen-Propylen-Dien-Kautschuk (EPDM), Polyacrylat (PAK), Polyethylen (PE), Polyethylen (PE-LD), Polyethylenterephthalat (PET), Polyethylen-Weichschaum, Polyurethan-Hartschaum, Polyvinylchlorid (PVC), Tetrahydrofura (THF), Vlies | 50,00 - 1.250,00 | 1.000,00 - 50.000,00 | 1,00 - 82,00 | B2, E | benzinbeständig, chemikalienbeständig gem. Herstellerangabe, lösungsmittelbeständig, ölbeständig | diffusionsdicht, diffusionsoffen | beidseitig, einseitig | Acrylate, Polyurethan | Rolle | lösemittelfrei | Dose, Eimer, Flasche, Kartusche, Sack | 032, 035 | wasserbeständig, wasserfest | Holzwerkstoff | Aluminiumfolie, Aluminium-Verbundfolie | 22,00 | 0,01 | 0,11 - 0,19 | 0,55 - 20,00 | 0,31 - 1,25 | 12,00 - 24,00 | 120,00 | 40,00 - 300,00 | 1,00 - 12,00 | 16,00 - 1.300,00 | 1.500,00 | -40,00 - 100,00 | -10,00 - 40,00 | 0,04 - 3,50 | 0,03 - 0,04 | 0,19 - 1,25 | bei +5 °C bis +40 °C, ungeöffnet, frostfrei, trocken und lichtgeschützt bei +5 °C bis +25 °C, trocken und UV-geschützt bei +5 °C bis +25 °C, stehend, kühl und trocken, zwischen +5 °C und +25 °C, zwischen -5 °C und +30 °C, UV-geschützt bei +5 °C bis +25 °C | ca. 5-10 g/lfm, 2,5 lfm/m², ca. 8 lfm (bei 8 mm dicker Raupe), ca. 10-14 m² (bei 3 Raupen/m²), ca. 10-12 lfm (bei 10 mm Fugenbreite), ca. 0,5 kg/m² | https://cdn.ais-online.de/m2/93/62293/images/78/42950478px1200x1000.jpg
LINITHERM Quellschweißmittel 1,25l | 4040204279310 | 1127931 | außen, innen | grau, hellblau, weiß | Streifen, selbstklebend | kunststoffbeschichtet | Dichtband | Aluminium, Butylkautschuk IIR, Butylkautschuk (IIR), Ethylen-Propylen-Dien-Kautschuk (EPDM), Polyacrylat (PAK), Polyethylen (PE), Polyethylen (PE-LD), Polyethylenterephthalat (PET), Polyethylen-Weichschaum, Polyurethan-Hartschaum, Polyvinylchlorid (PVC), Tetrahydrofura (THF), Vlies | 50,00 - 1.250,00 | 1.000,00 - 50.000,00 | 1,00 - 82,00 | B2, E | benzinbeständig, chemikalienbeständig gem. Herstellerangabe, lösungsmittelbeständig, ölbeständig | diffusionsdicht, diffusionsoffen | beidseitig, einseitig | Acrylate, Polyurethan | Rolle | lösemittelfrei | Dose, Eimer, Flasche, Kartusche, Sack | 032, 035 | wasserbeständig, wasserfest | Holzwerkstoff | Aluminiumfolie, Aluminium-Verbundfolie | 22,00 | 0,01 | 0,11 - 0,19 | 0,55 - 20,00 | 0,31 - 1,25 | 12,00 - 24,00 | 120,00 | 40,00 - 300,00 | 1,00 - 12,00 | 16,00 - 1.300,00 | 1.500,00 | -40,00 - 100,00 | -10,00 - 40,00 | 0,04 - 3,50 | 0,03 - 0,04 | 0,19 - 1,25 | bei +5 °C bis +40 °C, ungeöffnet, frostfrei, trocken und lichtgeschützt bei +5 °C bis +25 °C, trocken und UV-geschützt bei +5 °C bis +25 °C, stehend, kühl und trocken, zwischen +5 °C und +25 °C, zwischen -5 °C und +30 °C, UV-geschützt bei +5 °C bis +25 °C | ca. 5-10 g/lfm, 2,5 lfm/m², ca. 8 lfm (bei 8 mm dicker Raupe), ca. 10-14 m² (bei 3 Raupen/m²), ca. 10-12 lfm (bei 10 mm Fugenbreite), ca. 0,5 kg/m² | https://cdn.ais-online.de/m2/93/62293/images/39/42950539px1200x1000.jpg
LINITHERM UD-Abdeckstreifen 300mm 25lfm/Rolle | 4040204279327 | 1127932 | außen, innen | grau, hellblau, weiß | Streifen, selbstklebend | kunststoffbeschichtet | Dichtband | Aluminium, Butylkautschuk IIR, Butylkautschuk (IIR), Ethylen-Propylen-Dien-Kautschuk (EPDM), Polyacrylat (PAK), Polyethylen (PE), Polyethylen (PE-LD), Polyethylenterephthalat (PET), Polyethylen-Weichschaum, Polyurethan-Hartschaum, Polyvinylchlorid (PVC), Tetrahydrofura (THF), Vlies | 50,00 - 1.250,00 | 1.000,00 - 50.000,00 | 1,00 - 82,00 | B2, E | benzinbeständig, chemikalienbeständig gem. Herstellerangabe, lösungsmittelbeständig, ölbeständig | diffusionsdicht, diffusionsoffen | beidseitig, einseitig | Acrylate, Polyurethan | Rolle | lösemittelfrei | Dose, Eimer, Flasche, Kartusche, Sack | 032, 035 | wasserbeständig, wasserfest | Holzwerkstoff | Aluminiumfolie, Aluminium-Verbundfolie | 22,00 | 0,01 | 0,11 - 0,19 | 0,55 - 20,00 | 0,31 - 1,25 | 12,00 - 24,00 | 120,00 | 40,00 - 300,00 | 1,00 - 12,00 | 16,00 - 1.300,00 | 1.500,00 | -40,00 - 100,00 | -10,00 - 40,00 | 0,04 - 3,50 | 0,03 - 0,04 | 0,19 - 1,25 | bei +5 °C bis +40 °C, ungeöffnet, frostfrei, trocken und lichtgeschützt bei +5 °C bis +25 °C, trocken und UV-geschützt bei +5 °C bis +25 °C, stehend, kühl und trocken, zwischen +5 °C und +25 °C, zwischen -5 °C und +30 °C, UV-geschützt bei +5 °C bis +25 °C | ca. 5-10 g/lfm, 2,5 lfm/m², ca. 8 lfm (bei 8 mm dicker Raupe), ca. 10-14 m² (bei 3 Raupen/m²), ca. 10-12 lfm (bei 10 mm Fugenbreite), ca. 0,5 kg/m² | https://cdn.ais-online.de/m2/93/62293/images/70/42950570px1200x1000.jpg
LINITHERM WDU-Profil 20mm 2440x80mm für wasserdichtes Unterdach | 4040204626305 | 6002630 | außen, innen | grau, hellblau, weiß | Streifen, selbstklebend | kunststoffbeschichtet | Dichtband | Aluminium, Butylkautschuk IIR, Butylkautschuk (IIR), Ethylen-Propylen-Dien-Kautschuk (EPDM), Polyacrylat (PAK), Polyethylen (PE), Polyethylen (PE-LD), Polyethylenterephthalat (PET), Polyethylen-Weichschaum, Polyurethan-Hartschaum, Polyvinylchlorid (PVC), Tetrahydrofura (THF), Vlies | 50,00 - 1.250,00 | 1.000,00 - 50.000,00 | 1,00 - 82,00 | B2, E | benzinbeständig, chemikalienbeständig gem. Herstellerangabe, lösungsmittelbeständig, ölbeständig | diffusionsdicht, diffusionsoffen | beidseitig, einseitig | Acrylate, Polyurethan | Rolle | lösemittelfrei | Dose, Eimer, Flasche, Kartusche, Sack | 032, 035 | wasserbeständig, wasserfest | Holzwerkstoff | Aluminiumfolie, Aluminium-Verbundfolie | 22,00 | 0,01 | 0,11 - 0,19 | 0,55 - 20,00 | 0,31 - 1,25 | 12,00 - 24,00 | 120,00 | 40,00 - 300,00 | 1,00 - 12,00 | 16,00 - 1.300,00 | 1.500,00 | -40,00 - 100,00 | -10,00 - 40,00 | 0,04 - 3,50 | 0,03 - 0,04 | 0,19 - 1,25 | bei +5 °C bis +40 °C, ungeöffnet, frostfrei, trocken und lichtgeschützt bei +5 °C bis +25 °C, trocken und UV-geschützt bei +5 °C bis +25 °C, stehend, kühl und trocken, zwischen +5 °C und +25 °C, zwischen -5 °C und +30 °C, UV-geschützt bei +5 °C bis +25 °C | ca. 5-10 g/lfm, 2,5 lfm/m², ca. 8 lfm (bei 8 mm dicker Raupe), ca. 10-14 m² (bei 3 Raupen/m²), ca. 10-12 lfm (bei 10 mm Fugenbreite), ca. 0,5 kg/m² | https://cdn.ais-online.de/m2/93/62293/images/31/42950831px1200x1000.jpg
LITEC Sanierungsleiste Fix 82mm 2500x600mm | 4040204637660 | 6003766 | außen, innen | grau, hellblau, weiß | Streifen, selbstklebend | kunststoffbeschichtet | Dichtband | Aluminium, Butylkautschuk IIR, Butylkautschuk (IIR), Ethylen-Propylen-Dien-Kautschuk (EPDM), Polyacrylat (PAK), Polyethylen (PE), Polyethylen (PE-LD), Polyethylenterephthalat (PET), Polyethylen-Weichschaum, Polyurethan-Hartschaum, Polyvinylchlorid (PVC), Tetrahydrofura (THF), Vlies | 50,00 - 1.250,00 | 1.000,00 - 50.000,00 | 1,00 - 82,00 | B2, E | benzinbeständig, chemikalienbeständig gem. Herstellerangabe, lösungsmittelbeständig, ölbeständig | diffusionsdicht, diffusionsoffen | beidseitig, einseitig | Acrylate, Polyurethan | Rolle | lösemittelfrei | Dose, Eimer, Flasche, Kartusche, Sack | 032, 035 | wasserbeständig, wasserfest | Holzwerkstoff | Aluminiumfolie, Aluminium-Verbundfolie | 22,00 | 0,01 | 0,11 - 0,19 | 0,55 - 20,00 | 0,31 - 1,25 | 12,00 - 24,00 | 120,00 | 40,00 - 300,00 | 1,00 - 12,00 | 16,00 - 1.300,00 | 1.500,00 | -40,00 - 100,00 | -10,00 - 40,00 | 0,04 - 3,50 | 0,03 - 0,04 | 0,19 - 1,25 | bei +5 °C bis +40 °C, ungeöffnet, frostfrei, trocken und lichtgeschützt bei +5 °C bis +25 °C, trocken und UV-geschützt bei +5 °C bis +25 °C, stehend, kühl und trocken, zwischen +5 °C und +25 °C, zwischen -5 °C und +30 °C, UV-geschützt bei +5 °C bis +25 °C | ca. 5-10 g/lfm, 2,5 lfm/m², ca. 8 lfm (bei 8 mm dicker Raupe), ca. 10-14 m² (bei 3 Raupen/m²), ca. 10-12 lfm (bei 10 mm Fugenbreite), ca. 0,5 kg/m² | https://cdn.ais-online.de/m2/93/62293/images/87/44803187px1920x1680.jpg
LITEC Sanierungsleiste Standard 82mm 2500x1250mm | 4040204642732 | 6004273 | außen, innen | grau, hellblau, weiß | Streifen, selbstklebend | kunststoffbeschichtet | Dichtband | Aluminium, Butylkautschuk IIR, Butylkautschuk (IIR), Ethylen-Propylen-Dien-Kautschuk (EPDM), Polyacrylat (PAK), Polyethylen (PE), Polyethylen (PE-LD), Polyethylenterephthalat (PET), Polyethylen-Weichschaum, Polyurethan-Hartschaum, Polyvinylchlorid (PVC), Tetrahydrofura (THF), Vlies | 50,00 - 1.250,00 | 1.000,00 - 50.000,00 | 1,00 - 82,00 | B2, E | benzinbeständig, chemikalienbeständig gem. Herstellerangabe, lösungsmittelbeständig, ölbeständig | diffusionsdicht, diffusionsoffen | beidseitig, einseitig | Acrylate, Polyurethan | Rolle | lösemittelfrei | Dose, Eimer, Flasche, Kartusche, Sack | 032, 035 | wasserbeständig, wasserfest | Holzwerkstoff | Aluminiumfolie, Aluminium-Verbundfolie | 22,00 | 0,01 | 0,11 - 0,19 | 0,55 - 20,00 | 0,31 - 1,25 | 12,00 - 24,00 | 120,00 | 40,00 - 300,00 | 1,00 - 12,00 | 16,00 - 1.300,00 | 1.500,00 | -40,00 - 100,00 | -10,00 - 40,00 | 0,04 - 3,50 | 0,03 - 0,04 | 0,19 - 1,25 | bei +5 °C bis +40 °C, ungeöffnet, frostfrei, trocken und lichtgeschützt bei +5 °C bis +25 °C, trocken und UV-geschützt bei +5 °C bis +25 °C, stehend, kühl und trocken, zwischen +5 °C und +25 °C, zwischen -5 °C und +30 °C, UV-geschützt bei +5 °C bis +25 °C | ca. 5-10 g/lfm, 2,5 lfm/m², ca. 8 lfm (bei 8 mm dicker Raupe), ca. 10-14 m² (bei 3 Raupen/m²), ca. 10-12 lfm (bei 10 mm Fugenbreite), ca. 0,5 kg/m² | https://cdn.ais-online.de/m2/93/62293/images/29/46243429px3028x2735.jpg
Nageldichtband BK 50x3mm 15lfm/Rolle | 4040204839965 | 1283996 | außen, innen | grau, hellblau, weiß | Streifen, selbstklebend | kunststoffbeschichtet | Dichtband | Aluminium, Butylkautschuk IIR, Butylkautschuk (IIR), Ethylen-Propylen-Dien-Kautschuk (EPDM), Polyacrylat (PAK), Polyethylen (PE), Polyethylen (PE-LD), Polyethylenterephthalat (PET), Polyethylen-Weichschaum, Polyurethan-Hartschaum, Polyvinylchlorid (PVC), Tetrahydrofura (THF), Vlies | 50,00 - 1.250,00 | 1.000,00 - 50.000,00 | 1,00 - 82,00 | B2, E | benzinbeständig, chemikalienbeständig gem. Herstellerangabe, lösungsmittelbeständig, ölbeständig | diffusionsdicht, diffusionsoffen | beidseitig, einseitig | Acrylate, Polyurethan | Rolle | lösemittelfrei | Dose, Eimer, Flasche, Kartusche, Sack | 032, 035 | wasserbeständig, wasserfest | Holzwerkstoff | Aluminiumfolie, Aluminium-Verbundfolie | 22,00 | 0,01 | 0,11 - 0,19 | 0,55 - 20,00 | 0,31 - 1,25 | 12,00 - 24,00 | 120,00 | 40,00 - 300,00 | 1,00 - 12,00 | 16,00 - 1.300,00 | 1.500,00 | -40,00 - 100,00 | -10,00 - 40,00 | 0,04 - 3,50 | 0,03 - 0,04 | 0,19 - 1,25 | bei +5 °C bis +40 °C, ungeöffnet, frostfrei, trocken und lichtgeschützt bei +5 °C bis +25 °C, trocken und UV-geschützt bei +5 °C bis +25 °C, stehend, kühl und trocken, zwischen +5 °C und +25 °C, zwischen -5 °C und +30 °C, UV-geschützt bei +5 °C bis +25 °C | ca. 5-10 g/lfm, 2,5 lfm/m², ca. 8 lfm (bei 8 mm dicker Raupe), ca. 10-14 m² (bei 3 Raupen/m²), ca. 10-12 lfm (bei 10 mm Fugenbreite), ca. 0,5 kg/m² | https://cdn.ais-online.de/m2/93/62293/images/52/46243352px7952x5304.jpg
Nageldichtband PP 60x3mm 30lfm/Rolle | 4040204132387 | 1013238 | außen, innen | grau, hellblau, weiß | Streifen, selbstklebend | kunststoffbeschichtet | Dichtband | Aluminium, Butylkautschuk IIR, Butylkautschuk (IIR), Ethylen-Propylen-Dien-Kautschuk (EPDM), Polyacrylat (PAK), Polyethylen (PE), Polyethylen (PE-LD), Polyethylenterephthalat (PET), Polyethylen-Weichschaum, Polyurethan-Hartschaum, Polyvinylchlorid (PVC), Tetrahydrofura (THF), Vlies | 50,00 - 1.250,00 | 1.000,00 - 50.000,00 | 1,00 - 82,00 | B2, E | benzinbeständig, chemikalienbeständig gem. Herstellerangabe, lösungsmittelbeständig, ölbeständig | diffusionsdicht, diffusionsoffen | beidseitig, einseitig | Acrylate, Polyurethan | Rolle | lösemittelfrei | Dose, Eimer, Flasche, Kartusche, Sack | 032, 035 | wasserbeständig, wasserfest | Holzwerkstoff | Aluminiumfolie, Aluminium-Verbundfolie | 22,00 | 0,01 | 0,11 - 0,19 | 0,55 - 20,00 | 0,31 - 1,25 | 12,00 - 24,00 | 120,00 | 40,00 - 300,00 | 1,00 - 12,00 | 16,00 - 1.300,00 | 1.500,00 | -40,00 - 100,00 | -10,00 - 40,00 | 0,04 - 3,50 | 0,03 - 0,04 | 0,19 - 1,25 | bei +5 °C bis +40 °C, ungeöffnet, frostfrei, trocken und lichtgeschützt bei +5 °C bis +25 °C, trocken und UV-geschützt bei +5 °C bis +25 °C, stehend, kühl und trocken, zwischen +5 °C und +25 °C, zwischen -5 °C und +30 °C, UV-geschützt bei +5 °C bis +25 °C | ca. 5-10 g/lfm, 2,5 lfm/m², ca. 8 lfm (bei 8 mm dicker Raupe), ca. 10-14 m² (bei 3 Raupen/m²), ca. 10-12 lfm (bei 10 mm Fugenbreite), ca. 0,5 kg/m² | https://cdn.ais-online.de/m2/93/62293/images/05/42950205px1200x1000.jpg
Porto bis 10 kg/Paket | 2050000078040 | 1575 | außen, innen | grau, hellblau, weiß | Streifen, selbstklebend | kunststoffbeschichtet | Dichtband | Aluminium, Butylkautschuk IIR, Butylkautschuk (IIR), Ethylen-Propylen-Dien-Kautschuk (EPDM), Polyacrylat (PAK), Polyethylen (PE), Polyethylen (PE-LD), Polyethylenterephthalat (PET), Polyethylen-Weichschaum, Polyurethan-Hartschaum, Polyvinylchlorid (PVC), Tetrahydrofura (THF), Vlies | 50,00 - 1.250,00 | 1.000,00 - 50.000,00 | 1,00 - 82,00 | B2, E | benzinbeständig, chemikalienbeständig gem. Herstellerangabe, lösungsmittelbeständig, ölbeständig | diffusionsdicht, diffusionsoffen | beidseitig, einseitig | Acrylate, Polyurethan | Rolle | lösemittelfrei | Dose, Eimer, Flasche, Kartusche, Sack | 032, 035 | wasserbeständig, wasserfest | Holzwerkstoff | Aluminiumfolie, Aluminium-Verbundfolie | 22,00 | 0,01 | 0,11 - 0,19 | 0,55 - 20,00 | 0,31 - 1,25 | 12,00 - 24,00 | 120,00 | 40,00 - 300,00 | 1,00 - 12,00 | 16,00 - 1.300,00 | 1.500,00 | -40,00 - 100,00 | -10,00 - 40,00 | 0,04 - 3,50 | 0,03 - 0,04 | 0,19 - 1,25 | bei +5 °C bis +40 °C, ungeöffnet, frostfrei, trocken und lichtgeschützt bei +5 °C bis +25 °C, trocken und UV-geschützt bei +5 °C bis +25 °C, stehend, kühl und trocken, zwischen +5 °C und +25 °C, zwischen -5 °C und +30 °C, UV-geschützt bei +5 °C bis +25 °C | ca. 5-10 g/lfm, 2,5 lfm/m², ca. 8 lfm (bei 8 mm dicker Raupe), ca. 10-14 m² (bei 3 Raupen/m²), ca. 10-12 lfm (bei 10 mm Fugenbreite), ca. 0,5 kg/m²
Porto bis 30 kg/Paket | 2050000062537 | 66 | außen, innen | grau, hellblau, weiß | Streifen, selbstklebend | kunststoffbeschichtet | Dichtband | Aluminium, Butylkautschuk IIR, Butylkautschuk (IIR), Ethylen-Propylen-Dien-Kautschuk (EPDM), Polyacrylat (PAK), Polyethylen (PE), Polyethylen (PE-LD), Polyethylenterephthalat (PET), Polyethylen-Weichschaum, Polyurethan-Hartschaum, Polyvinylchlorid (PVC), Tetrahydrofura (THF), Vlies | 50,00 - 1.250,00 | 1.000,00 - 50.000,00 | 1,00 - 82,00 | B2, E | benzinbeständig, chemikalienbeständig gem. Herstellerangabe, lösungsmittelbeständig, ölbeständig | diffusionsdicht, diffusionsoffen | beidseitig, einseitig | Acrylate, Polyurethan | Rolle | lösemittelfrei | Dose, Eimer, Flasche, Kartusche, Sack | 032, 035 | wasserbeständig, wasserfest | Holzwerkstoff | Aluminiumfolie, Aluminium-Verbundfolie | 22,00 | 0,01 | 0,11 - 0,19 | 0,55 - 20,00 | 0,31 - 1,25 | 12,00 - 24,00 | 120,00 | 40,00 - 300,00 | 1,00 - 12,00 | 16,00 - 1.300,00 | 1.500,00 | -40,00 - 100,00 | -10,00 - 40,00 | 0,04 - 3,50 | 0,03 - 0,04 | 0,19 - 1,25 | bei +5 °C bis +40 °C, ungeöffnet, frostfrei, trocken und lichtgeschützt bei +5 °C bis +25 °C, trocken und UV-geschützt bei +5 °C bis +25 °C, stehend, kühl und trocken, zwischen +5 °C und +25 °C, zwischen -5 °C und +30 °C, UV-geschützt bei +5 °C bis +25 °C | ca. 5-10 g/lfm, 2,5 lfm/m², ca. 8 lfm (bei 8 mm dicker Raupe), ca. 10-14 m² (bei 3 Raupen/m²), ca. 10-12 lfm (bei 10 mm Fugenbreite), ca. 0,5 kg/m²
PP-Klebeband 50mm, 50lfm/Rolle | 2050000048906 | 4000478 | außen, innen | grau, hellblau, weiß | Streifen, selbstklebend | kunststoffbeschichtet | Dichtband | Aluminium, Butylkautschuk IIR, Butylkautschuk (IIR), Ethylen-Propylen-Dien-Kautschuk (EPDM), Polyacrylat (PAK), Polyethylen (PE), Polyethylen (PE-LD), Polyethylenterephthalat (PET), Polyethylen-Weichschaum, Polyurethan-Hartschaum, Polyvinylchlorid (PVC), Tetrahydrofura (THF), Vlies | 50,00 - 1.250,00 | 1.000,00 - 50.000,00 | 1,00 - 82,00 | B2, E | benzinbeständig, chemikalienbeständig gem. Herstellerangabe, lösungsmittelbeständig, ölbeständig | diffusionsdicht, diffusionsoffen | beidseitig, einseitig | Acrylate, Polyurethan | Rolle | lösemittelfrei | Dose, Eimer, Flasche, Kartusche, Sack | 032, 035 | wasserbeständig, wasserfest | Holzwerkstoff | Aluminiumfolie, Aluminium-Verbundfolie | 22,00 | 0,01 | 0,11 - 0,19 | 0,55 - 20,00 | 0,31 - 1,25 | 12,00 - 24,00 | 120,00 | 40,00 - 300,00 | 1,00 - 12,00 | 16,00 - 1.300,00 | 1.500,00 | -40,00 - 100,00 | -10,00 - 40,00 | 0,04 - 3,50 | 0,03 - 0,04 | 0,19 - 1,25 | bei +5 °C bis +40 °C, ungeöffnet, frostfrei, trocken und lichtgeschützt bei +5 °C bis +25 °C, trocken und UV-geschützt bei +5 °C bis +25 °C, stehend, kühl und trocken, zwischen +5 °C und +25 °C, zwischen -5 °C und +30 °C, UV-geschützt bei +5 °C bis +25 °C | ca. 5-10 g/lfm, 2,5 lfm/m², ca. 8 lfm (bei 8 mm dicker Raupe), ca. 10-14 m² (bei 3 Raupen/m²), ca. 10-12 lfm (bei 10 mm Fugenbreite), ca. 0,5 kg/m² | https://cdn.ais-online.de/m2/93/62293/images/37/42949137px1000x1000.jpg
Randdämmstreifen 8mm, Höhe 110mm Rolle a 25m, weiß, selbstklebend | 4040204107224 | 1170722 | außen, innen | grau, hellblau, weiß | Streifen, selbstklebend | kunststoffbeschichtet | Dichtband | Aluminium, Butylkautschuk IIR, Butylkautschuk (IIR), Ethylen-Propylen-Dien-Kautschuk (EPDM), Polyacrylat (PAK), Polyethylen (PE), Polyethylen (PE-LD), Polyethylenterephthalat (PET), Polyethylen-Weichschaum, Polyurethan-Hartschaum, Polyvinylchlorid (PVC), Tetrahydrofura (THF), Vlies | 50,00 - 1.250,00 | 1.000,00 - 50.000,00 | 1,00 - 82,00 | B2, E | benzinbeständig, chemikalienbeständig gem. Herstellerangabe, lösungsmittelbeständig, ölbeständig | diffusionsdicht, diffusionsoffen | beidseitig, einseitig | Acrylate, Polyurethan | Rolle | lösemittelfrei | Dose, Eimer, Flasche, Kartusche, Sack | 032, 035 | wasserbeständig, wasserfest | Holzwerkstoff | Aluminiumfolie, Aluminium-Verbundfolie | 22,00 | 0,01 | 0,11 - 0,19 | 0,55 - 20,00 | 0,31 - 1,25 | 12,00 - 24,00 | 120,00 | 40,00 - 300,00 | 1,00 - 12,00 | 16,00 - 1.300,00 | 1.500,00 | -40,00 - 100,00 | -10,00 - 40,00 | 0,04 - 3,50 | 0,03 - 0,04 | 0,19 - 1,25 | bei +5 °C bis +40 °C, ungeöffnet, frostfrei, trocken und lichtgeschützt bei +5 °C bis +25 °C, trocken und UV-geschützt bei +5 °C bis +25 °C, stehend, kühl und trocken, zwischen +5 °C und +25 °C, zwischen -5 °C und +30 °C, UV-geschützt bei +5 °C bis +25 °C | ca. 5-10 g/lfm, 2,5 lfm/m², ca. 8 lfm (bei 8 mm dicker Raupe), ca. 10-14 m² (bei 3 Raupen/m²), ca. 10-12 lfm (bei 10 mm Fugenbreite), ca. 0,5 kg/m² | https://cdn.ais-online.de/m2/93/62293/images/83/46243383px2380x2844.jpg
Randdämmstreifen 8mm, Höhe 150mm Rolle a 25m, weiß, selbstklebend | 4040204107231 | 1170723 | außen, innen | grau, hellblau, weiß | Streifen, selbstklebend | kunststoffbeschichtet | Dichtband | Aluminium, Butylkautschuk IIR, Butylkautschuk (IIR), Ethylen-Propylen-Dien-Kautschuk (EPDM), Polyacrylat (PAK), Polyethylen (PE), Polyethylen (PE-LD), Polyethylenterephthalat (PET), Polyethylen-Weichschaum, Polyurethan-Hartschaum, Polyvinylchlorid (PVC), Tetrahydrofura (THF), Vlies | 50,00 - 1.250,00 | 1.000,00 - 50.000,00 | 1,00 - 82,00 | B2, E | benzinbeständig, chemikalienbeständig gem. Herstellerangabe, lösungsmittelbeständig, ölbeständig | diffusionsdicht, diffusionsoffen | beidseitig, einseitig | Acrylate, Polyurethan | Rolle | lösemittelfrei | Dose, Eimer, Flasche, Kartusche, Sack | 032, 035 | wasserbeständig, wasserfest | Holzwerkstoff | Aluminiumfolie, Aluminium-Verbundfolie | 22,00 | 0,01 | 0,11 - 0,19 | 0,55 - 20,00 | 0,31 - 1,25 | 12,00 - 24,00 | 120,00 | 40,00 - 300,00 | 1,00 - 12,00 | 16,00 - 1.300,00 | 1.500,00 | -40,00 - 100,00 | -10,00 - 40,00 | 0,04 - 3,50 | 0,03 - 0,04 | 0,19 - 1,25 | bei +5 °C bis +40 °C, ungeöffnet, frostfrei, trocken und lichtgeschützt bei +5 °C bis +25 °C, trocken und UV-geschützt bei +5 °C bis +25 °C, stehend, kühl und trocken, zwischen +5 °C und +25 °C, zwischen -5 °C und +30 °C, UV-geschützt bei +5 °C bis +25 °C | ca. 5-10 g/lfm, 2,5 lfm/m², ca. 8 lfm (bei 8 mm dicker Raupe), ca. 10-14 m² (bei 3 Raupen/m²), ca. 10-12 lfm (bei 10 mm Fugenbreite), ca. 0,5 kg/m² | https://cdn.ais-online.de/m2/93/62293/images/83/46243383px2380x2844.jpg
Randdämmstreifen 8mm, Höhe 190mm Rolle a 25m, weiß, selbstklebend | 4040204107248 | 1170724 | außen, innen | grau, hellblau, weiß | Streifen, selbstklebend | kunststoffbeschichtet | Dichtband | Aluminium, Butylkautschuk IIR, Butylkautschuk (IIR), Ethylen-Propylen-Dien-Kautschuk (EPDM), Polyacrylat (PAK), Polyethylen (PE), Polyethylen (PE-LD), Polyethylenterephthalat (PET), Polyethylen-Weichschaum, Polyurethan-Hartschaum, Polyvinylchlorid (PVC), Tetrahydrofura (THF), Vlies | 50,00 - 1.250,00 | 1.000,00 - 50.000,00 | 1,00 - 82,00 | B2, E | benzinbeständig, chemikalienbeständig gem. Herstellerangabe, lösungsmittelbeständig, ölbeständig | diffusionsdicht, diffusionsoffen | beidseitig, einseitig | Acrylate, Polyurethan | Rolle | lösemittelfrei | Dose, Eimer, Flasche, Kartusche, Sack | 032, 035 | wasserbeständig, wasserfest | Holzwerkstoff | Aluminiumfolie, Aluminium-Verbundfolie | 22,00 | 0,01 | 0,11 - 0,19 | 0,55 - 20,00 | 0,31 - 1,25 | 12,00 - 24,00 | 120,00 | 40,00 - 300,00 | 1,00 - 12,00 | 16,00 - 1.300,00 | 1.500,00 | -40,00 - 100,00 | -10,00 - 40,00 | 0,04 - 3,50 | 0,03 - 0,04 | 0,19 - 1,25 | bei +5 °C bis +40 °C, ungeöffnet, frostfrei, trocken und lichtgeschützt bei +5 °C bis +25 °C, trocken und UV-geschützt bei +5 °C bis +25 °C, stehend, kühl und trocken, zwischen +5 °C und +25 °C, zwischen -5 °C und +30 °C, UV-geschützt bei +5 °C bis +25 °C | ca. 5-10 g/lfm, 2,5 lfm/m², ca. 8 lfm (bei 8 mm dicker Raupe), ca. 10-14 m² (bei 3 Raupen/m²), ca. 10-12 lfm (bei 10 mm Fugenbreite), ca. 0,5 kg/m² | https://cdn.ais-online.de/m2/93/62293/images/83/46243383px2380x2844.jpg
Schaumpistole 100cm | 4040204107392 | 1170739 | außen, innen | grau, hellblau, weiß | Streifen, selbstklebend | kunststoffbeschichtet | Dichtband | Aluminium, Butylkautschuk IIR, Butylkautschuk (IIR), Ethylen-Propylen-Dien-Kautschuk (EPDM), Polyacrylat (PAK), Polyethylen (PE), Polyethylen (PE-LD), Polyethylenterephthalat (PET), Polyethylen-Weichschaum, Polyurethan-Hartschaum, Polyvinylchlorid (PVC), Tetrahydrofura (THF), Vlies | 50,00 - 1.250,00 | 1.000,00 - 50.000,00 | 1,00 - 82,00 | B2, E | benzinbeständig, chemikalienbeständig gem. Herstellerangabe, lösungsmittelbeständig, ölbeständig | diffusionsdicht, diffusionsoffen | beidseitig, einseitig | Acrylate, Polyurethan | Rolle | lösemittelfrei | Dose, Eimer, Flasche, Kartusche, Sack | 032, 035 | wasserbeständig, wasserfest | Holzwerkstoff | Aluminiumfolie, Aluminium-Verbundfolie | 22,00 | 0,01 | 0,11 - 0,19 | 0,55 - 20,00 | 0,31 - 1,25 | 12,00 - 24,00 | 120,00 | 40,00 - 300,00 | 1,00 - 12,00 | 16,00 - 1.300,00 | 1.500,00 | -40,00 - 100,00 | -10,00 - 40,00 | 0,04 - 3,50 | 0,03 - 0,04 | 0,19 - 1,25 | bei +5 °C bis +40 °C, ungeöffnet, frostfrei, trocken und lichtgeschützt bei +5 °C bis +25 °C, trocken und UV-geschützt bei +5 °C bis +25 °C, stehend, kühl und trocken, zwischen +5 °C und +25 °C, zwischen -5 °C und +30 °C, UV-geschützt bei +5 °C bis +25 °C | ca. 5-10 g/lfm, 2,5 lfm/m², ca. 8 lfm (bei 8 mm dicker Raupe), ca. 10-14 m² (bei 3 Raupen/m²), ca. 10-12 lfm (bei 10 mm Fugenbreite), ca. 0,5 kg/m² | https://cdn.ais-online.de/m2/93/62293/images/14/46243414px570x1535.jpg
Staplerentladung mit Mitnahmestapler ab mind. 4 Paletten | 2050000062513 | 63 | außen, innen | grau, hellblau, weiß | Streifen, selbstklebend | kunststoffbeschichtet | Dichtband | Aluminium, Butylkautschuk IIR, Butylkautschuk (IIR), Ethylen-Propylen-Dien-Kautschuk (EPDM), Polyacrylat (PAK), Polyethylen (PE), Polyethylen (PE-LD), Polyethylenterephthalat (PET), Polyethylen-Weichschaum, Polyurethan-Hartschaum, Polyvinylchlorid (PVC), Tetrahydrofura (THF), Vlies | 50,00 - 1.250,00 | 1.000,00 - 50.000,00 | 1,00 - 82,00 | B2, E | benzinbeständig, chemikalienbeständig gem. Herstellerangabe, lösungsmittelbeständig, ölbeständig | diffusionsdicht, diffusionsoffen | beidseitig, einseitig | Acrylate, Polyurethan | Rolle | lösemittelfrei | Dose, Eimer, Flasche, Kartusche, Sack | 032, 035 | wasserbeständig, wasserfest | Holzwerkstoff | Aluminiumfolie, Aluminium-Verbundfolie | 22,00 | 0,01 | 0,11 - 0,19 | 0,55 - 20,00 | 0,31 - 1,25 | 12,00 - 24,00 | 120,00 | 40,00 - 300,00 | 1,00 - 12,00 | 16,00 - 1.300,00 | 1.500,00 | -40,00 - 100,00 | -10,00 - 40,00 | 0,04 - 3,50 | 0,03 - 0,04 | 0,19 - 1,25 | bei +5 °C bis +40 °C, ungeöffnet, frostfrei, trocken und lichtgeschützt bei +5 °C bis +25 °C, trocken und UV-geschützt bei +5 °C bis +25 °C, stehend, kühl und trocken, zwischen +5 °C und +25 °C, zwischen -5 °C und +30 °C, UV-geschützt bei +5 °C bis +25 °C | ca. 5-10 g/lfm, 2,5 lfm/m², ca. 8 lfm (bei 8 mm dicker Raupe), ca. 10-14 m² (bei 3 Raupen/m²), ca. 10-12 lfm (bei 10 mm Fugenbreite), ca. 0,5 kg/m²
T-Klebeband 200mm 25lfm/Rolle | 4040204108948 | 1070894 | außen, innen | grau, hellblau, weiß | Streifen, selbstklebend | kunststoffbeschichtet | Dichtband | Aluminium, Butylkautschuk IIR, Butylkautschuk (IIR), Ethylen-Propylen-Dien-Kautschuk (EPDM), Polyacrylat (PAK), Polyethylen (PE), Polyethylen (PE-LD), Polyethylenterephthalat (PET), Polyethylen-Weichschaum, Polyurethan-Hartschaum, Polyvinylchlorid (PVC), Tetrahydrofura (THF), Vlies | 50,00 - 1.250,00 | 1.000,00 - 50.000,00 | 1,00 - 82,00 | B2, E | benzinbeständig, chemikalienbeständig gem. Herstellerangabe, lösungsmittelbeständig, ölbeständig | diffusionsdicht, diffusionsoffen | beidseitig, einseitig | Acrylate, Polyurethan | Rolle | lösemittelfrei | Dose, Eimer, Flasche, Kartusche, Sack | 032, 035 | wasserbeständig, wasserfest | Holzwerkstoff | Aluminiumfolie, Aluminium-Verbundfolie | 22,00 | 0,01 | 0,11 - 0,19 | 0,55 - 20,00 | 0,31 - 1,25 | 12,00 - 24,00 | 120,00 | 40,00 - 300,00 | 1,00 - 12,00 | 16,00 - 1.300,00 | 1.500,00 | -40,00 - 100,00 | -10,00 - 40,00 | 0,04 - 3,50 | 0,03 - 0,04 | 0,19 - 1,25 | bei +5 °C bis +40 °C, ungeöffnet, frostfrei, trocken und lichtgeschützt bei +5 °C bis +25 °C, trocken und UV-geschützt bei +5 °C bis +25 °C, stehend, kühl und trocken, zwischen +5 °C und +25 °C, zwischen -5 °C und +30 °C, UV-geschützt bei +5 °C bis +25 °C | ca. 5-10 g/lfm, 2,5 lfm/m², ca. 8 lfm (bei 8 mm dicker Raupe), ca. 10-14 m² (bei 3 Raupen/m²), ca. 10-12 lfm (bei 10 mm Fugenbreite), ca. 0,5 kg/m² | https://cdn.ais-online.de/m2/93/62293/images/47/42949547px1200x1000.jpg
Zuschlag für Sonderpalettierung abweich. von der VPE lt.Preisliste | 2050000075148 | 1451 | außen, innen | grau, hellblau, weiß | Streifen, selbstklebend | kunststoffbeschichtet | Dichtband | Aluminium, Butylkautschuk IIR, Butylkautschuk (IIR), Ethylen-Propylen-Dien-Kautschuk (EPDM), Polyacrylat (PAK), Polyethylen (PE), Polyethylen (PE-LD), Polyethylenterephthalat (PET), Polyethylen-Weichschaum, Polyurethan-Hartschaum, Polyvinylchlorid (PVC), Tetrahydrofura (THF), Vlies | 50,00 - 1.250,00 | 1.000,00 - 50.000,00 | 1,00 - 82,00 | B2, E | benzinbeständig, chemikalienbeständig gem. Herstellerangabe, lösungsmittelbeständig, ölbeständig | diffusionsdicht, diffusionsoffen | beidseitig, einseitig | Acrylate, Polyurethan | Rolle | lösemittelfrei | Dose, Eimer, Flasche, Kartusche, Sack | 032, 035 | wasserbeständig, wasserfest | Holzwerkstoff | Aluminiumfolie, Aluminium-Verbundfolie | 22,00 | 0,01 | 0,11 - 0,19 | 0,55 - 20,00 | 0,31 - 1,25 | 12,00 - 24,00 | 120,00 | 40,00 - 300,00 | 1,00 - 12,00 | 16,00 - 1.300,00 | 1.500,00 | -40,00 - 100,00 | -10,00 - 40,00 | 0,04 - 3,50 | 0,03 - 0,04 | 0,19 - 1,25 | bei +5 °C bis +40 °C, ungeöffnet, frostfrei, trocken und lichtgeschützt bei +5 °C bis +25 °C, trocken und UV-geschützt bei +5 °C bis +25 °C, stehend, kühl und trocken, zwischen +5 °C und +25 °C, zwischen -5 °C und +30 °C, UV-geschützt bei +5 °C bis +25 °C | ca. 5-10 g/lfm, 2,5 lfm/m², ca. 8 lfm (bei 8 mm dicker Raupe), ca. 10-14 m² (bei 3 Raupen/m²), ca. 10-12 lfm (bei 10 mm Fugenbreite), ca. 0,5 kg/m²
powered by Heinze