## Linzmeier Bauelemente
Linzmeier Bauelemente
Name | GTIN | HAN | Anwendungsgebiet Wärmedämmstoff | Ausführung | Werkstoff | Breite (mm) | Länge (mm) | Stärke (mm) | Brandverhalten | Chemische Beständigkeit | Druckbelastbarkeitsstufe | Kantenausführung | Kaschierung | Werkstoff Kaschierung, Beschichtung | Bemessungswert Wärmeleitfähigkeit (W/(m*K)) | Druckfestigkeit (N/mm²) | Nennwert der Wärmeleitfähigkeit (W/(m*K)) | Rohdichte (kg/m³) | sd-Wert (m) | Spezifische Wärmekapazität c (J/(kg*K)) | Temperaturbeständigkeit (°C) | U-Wert (W/(m²K)) | Zugfestigkeit (N/mm²) | Bilder
LINITHERM® Flachdach-Dämmplatte LOOP PAL, stumpfe Kante |  |  | DAA, DEO | Platte | Polyurethan-Hartschaum | 600,00 | 1.200,00 | 30,00 - 80,00 | E | benzinbeständig, chemikalienbeständig gem. Herstellerangabe, ölbeständig | dh - hohe Druckbelastbarkeit | gerade | beidseitig | Aluminiumfolie | 0,02 | 0,12 | 0,02 | 33,00 | 1.500,00 | 1.400,00 | -30,00 - 90,00 | 0,28 - 0,73 | 0,05 | https://cdn.ais-online.de/m2/93/62293/images/82/47693482px3355x2334.jpg
LINITHERM LOOP PAL stumpfe Kante 30mm 1200x600mm | 4040204645504 | 6004550 | DAA, DEO | Platte | Polyurethan-Hartschaum | 600,00 | 1.200,00 | 30,00 - 80,00 | E | benzinbeständig, chemikalienbeständig gem. Herstellerangabe, ölbeständig | dh - hohe Druckbelastbarkeit | gerade | beidseitig | Aluminiumfolie | 0,02 | 0,12 | 0,02 | 33,00 | 1.500,00 | 1.400,00 | -30,00 - 90,00 | 0,28 - 0,73 | 0,05 | https://cdn.ais-online.de/m2/93/62293/images/82/47693482px3355x2334.jpg
LINITHERM LOOP PAL stumpfe Kante 50mm 1200x600mm | 4040204645511 | 6004551 | DAA, DEO | Platte | Polyurethan-Hartschaum | 600,00 | 1.200,00 | 30,00 - 80,00 | E | benzinbeständig, chemikalienbeständig gem. Herstellerangabe, ölbeständig | dh - hohe Druckbelastbarkeit | gerade | beidseitig | Aluminiumfolie | 0,02 | 0,12 | 0,02 | 33,00 | 1.500,00 | 1.400,00 | -30,00 - 90,00 | 0,28 - 0,73 | 0,05 | https://cdn.ais-online.de/m2/93/62293/images/82/47693482px3355x2334.jpg
LINITHERM LOOP PAL stumpfe Kante 60mm 1200x600mm | 4040204645528 | 6004552 | DAA, DEO | Platte | Polyurethan-Hartschaum | 600,00 | 1.200,00 | 30,00 - 80,00 | E | benzinbeständig, chemikalienbeständig gem. Herstellerangabe, ölbeständig | dh - hohe Druckbelastbarkeit | gerade | beidseitig | Aluminiumfolie | 0,02 | 0,12 | 0,02 | 33,00 | 1.500,00 | 1.400,00 | -30,00 - 90,00 | 0,28 - 0,73 | 0,05 | https://cdn.ais-online.de/m2/93/62293/images/82/47693482px3355x2334.jpg
LINITHERM LOOP PAL stumpfe Kante 80mm 1200x600mm | 4040204646853 | 6004685 | DAA, DEO | Platte | Polyurethan-Hartschaum | 600,00 | 1.200,00 | 30,00 - 80,00 | E | benzinbeständig, chemikalienbeständig gem. Herstellerangabe, ölbeständig | dh - hohe Druckbelastbarkeit | gerade | beidseitig | Aluminiumfolie | 0,02 | 0,12 | 0,02 | 33,00 | 1.500,00 | 1.400,00 | -30,00 - 90,00 | 0,28 - 0,73 | 0,05 | https://cdn.ais-online.de/m2/93/62293/images/82/47693482px3355x2334.jpg
powered by Heinze