## Linzmeier Bauelemente
Linzmeier Bauelemente
Name | GTIN | HAN | Anwendungsgebiet Wärmedämmstoff | Ausführung | Werkstoff | Breite (mm) | Länge (mm) | Stärke (mm) | Brandverhalten | Chemische Beständigkeit | Druckbelastbarkeitsstufe | Kantenausführung | Kaschierung | Werkstoff Kaschierung, Beschichtung | Bemessungswert Wärmeleitfähigkeit (W/(m*K)) | Druckfestigkeit (N/mm²) | Nennwert der Wärmeleitfähigkeit (W/(m*K)) | Rohdichte (kg/m³) | sd-Wert (m) | Spezifische Wärmekapazität c (J/(kg*K)) | Temperaturbeständigkeit (°C) | U-Wert (W/(m²K)) | Zugfestigkeit (N/mm²) | Bilder
LINITHERM® Flachdach-Dämmplatte PAL, Stufenfalz |  |  | DAA, DEO, WAS, WZ | Platte | Polyurethan-Hartschaum | 600,00 | 1.200,00 | 50,00 - 240,00 | E | benzinbeständig, chemikalienbeständig gem. Herstellerangabe, ölbeständig | dh - hohe Druckbelastbarkeit | Stufenfalz | beidseitig | Aluminiumfolie | 0,02 | 0,12 | 0,02 | 33,00 | 1.500,00 | 1.400,00 | -30,00 - 90,00 | 0,10 - 0,43 | 0,05 | https://cdn.ais-online.de/m2/93/62293/images/05/42950705px1200x1000.jpg
LINITHERM PAL Stufenfalz 100mm1200x600mm | 4040204611257 | 6001125 | DAA, DEO, WAS, WZ | Platte | Polyurethan-Hartschaum | 600,00 | 1.200,00 | 50,00 - 240,00 | E | benzinbeständig, chemikalienbeständig gem. Herstellerangabe, ölbeständig | dh - hohe Druckbelastbarkeit | Stufenfalz | beidseitig | Aluminiumfolie | 0,02 | 0,12 | 0,02 | 33,00 | 1.500,00 | 1.400,00 | -30,00 - 90,00 | 0,10 - 0,43 | 0,05 | https://cdn.ais-online.de/m2/93/62293/images/05/42950705px1200x1000.jpg
LINITHERM PAL Stufenfalz 120mm1200x600mm | 4040204608813 | 6000881 | DAA, DEO, WAS, WZ | Platte | Polyurethan-Hartschaum | 600,00 | 1.200,00 | 50,00 - 240,00 | E | benzinbeständig, chemikalienbeständig gem. Herstellerangabe, ölbeständig | dh - hohe Druckbelastbarkeit | Stufenfalz | beidseitig | Aluminiumfolie | 0,02 | 0,12 | 0,02 | 33,00 | 1.500,00 | 1.400,00 | -30,00 - 90,00 | 0,10 - 0,43 | 0,05 | https://cdn.ais-online.de/m2/93/62293/images/05/42950705px1200x1000.jpg
LINITHERM PAL Stufenfalz 140mm1200x600mm | 4040204611370 | 6001137 | DAA, DEO, WAS, WZ | Platte | Polyurethan-Hartschaum | 600,00 | 1.200,00 | 50,00 - 240,00 | E | benzinbeständig, chemikalienbeständig gem. Herstellerangabe, ölbeständig | dh - hohe Druckbelastbarkeit | Stufenfalz | beidseitig | Aluminiumfolie | 0,02 | 0,12 | 0,02 | 33,00 | 1.500,00 | 1.400,00 | -30,00 - 90,00 | 0,10 - 0,43 | 0,05 | https://cdn.ais-online.de/m2/93/62293/images/05/42950705px1200x1000.jpg
LINITHERM PAL Stufenfalz 160mm1200x600mm | 4040204611387 | 6001138 | DAA, DEO, WAS, WZ | Platte | Polyurethan-Hartschaum | 600,00 | 1.200,00 | 50,00 - 240,00 | E | benzinbeständig, chemikalienbeständig gem. Herstellerangabe, ölbeständig | dh - hohe Druckbelastbarkeit | Stufenfalz | beidseitig | Aluminiumfolie | 0,02 | 0,12 | 0,02 | 33,00 | 1.500,00 | 1.400,00 | -30,00 - 90,00 | 0,10 - 0,43 | 0,05 | https://cdn.ais-online.de/m2/93/62293/images/05/42950705px1200x1000.jpg
LINITHERM PAL Stufenfalz 180mm1200x600mm | 4040204611592 | 6001159 | DAA, DEO, WAS, WZ | Platte | Polyurethan-Hartschaum | 600,00 | 1.200,00 | 50,00 - 240,00 | E | benzinbeständig, chemikalienbeständig gem. Herstellerangabe, ölbeständig | dh - hohe Druckbelastbarkeit | Stufenfalz | beidseitig | Aluminiumfolie | 0,02 | 0,12 | 0,02 | 33,00 | 1.500,00 | 1.400,00 | -30,00 - 90,00 | 0,10 - 0,43 | 0,05 | https://cdn.ais-online.de/m2/93/62293/images/05/42950705px1200x1000.jpg
LINITHERM PAL Stufenfalz 200mm1200x600mm | 4040204611578 | 6001157 | DAA, DEO, WAS, WZ | Platte | Polyurethan-Hartschaum | 600,00 | 1.200,00 | 50,00 - 240,00 | E | benzinbeständig, chemikalienbeständig gem. Herstellerangabe, ölbeständig | dh - hohe Druckbelastbarkeit | Stufenfalz | beidseitig | Aluminiumfolie | 0,02 | 0,12 | 0,02 | 33,00 | 1.500,00 | 1.400,00 | -30,00 - 90,00 | 0,10 - 0,43 | 0,05 | https://cdn.ais-online.de/m2/93/62293/images/05/42950705px1200x1000.jpg
LINITHERM PAL Stufenfalz 220mm1200x600mm | 4040204616382 | 6001638 | DAA, DEO, WAS, WZ | Platte | Polyurethan-Hartschaum | 600,00 | 1.200,00 | 50,00 - 240,00 | E | benzinbeständig, chemikalienbeständig gem. Herstellerangabe, ölbeständig | dh - hohe Druckbelastbarkeit | Stufenfalz | beidseitig | Aluminiumfolie | 0,02 | 0,12 | 0,02 | 33,00 | 1.500,00 | 1.400,00 | -30,00 - 90,00 | 0,10 - 0,43 | 0,05 | https://cdn.ais-online.de/m2/93/62293/images/05/42950705px1200x1000.jpg
LINITHERM PAL Stufenfalz 240mm1200x600mm | 4040204616399 | 6001639 | DAA, DEO, WAS, WZ | Platte | Polyurethan-Hartschaum | 600,00 | 1.200,00 | 50,00 - 240,00 | E | benzinbeständig, chemikalienbeständig gem. Herstellerangabe, ölbeständig | dh - hohe Druckbelastbarkeit | Stufenfalz | beidseitig | Aluminiumfolie | 0,02 | 0,12 | 0,02 | 33,00 | 1.500,00 | 1.400,00 | -30,00 - 90,00 | 0,10 - 0,43 | 0,05 | https://cdn.ais-online.de/m2/93/62293/images/05/42950705px1200x1000.jpg
LINITHERM PAL Stufenfalz 50mm1200x600mm | 4040204601708 | 6000170 | DAA, DEO, WAS, WZ | Platte | Polyurethan-Hartschaum | 600,00 | 1.200,00 | 50,00 - 240,00 | E | benzinbeständig, chemikalienbeständig gem. Herstellerangabe, ölbeständig | dh - hohe Druckbelastbarkeit | Stufenfalz | beidseitig | Aluminiumfolie | 0,02 | 0,12 | 0,02 | 33,00 | 1.500,00 | 1.400,00 | -30,00 - 90,00 | 0,10 - 0,43 | 0,05 | https://cdn.ais-online.de/m2/93/62293/images/05/42950705px1200x1000.jpg
LINITHERM PAL Stufenfalz 60mm1200x600mm | 4040204601739 | 6000173 | DAA, DEO, WAS, WZ | Platte | Polyurethan-Hartschaum | 600,00 | 1.200,00 | 50,00 - 240,00 | E | benzinbeständig, chemikalienbeständig gem. Herstellerangabe, ölbeständig | dh - hohe Druckbelastbarkeit | Stufenfalz | beidseitig | Aluminiumfolie | 0,02 | 0,12 | 0,02 | 33,00 | 1.500,00 | 1.400,00 | -30,00 - 90,00 | 0,10 - 0,43 | 0,05 | https://cdn.ais-online.de/m2/93/62293/images/05/42950705px1200x1000.jpg
LINITHERM PAL Stufenfalz 70mm1200x600mm | 4040204601760 | 6000176 | DAA, DEO, WAS, WZ | Platte | Polyurethan-Hartschaum | 600,00 | 1.200,00 | 50,00 - 240,00 | E | benzinbeständig, chemikalienbeständig gem. Herstellerangabe, ölbeständig | dh - hohe Druckbelastbarkeit | Stufenfalz | beidseitig | Aluminiumfolie | 0,02 | 0,12 | 0,02 | 33,00 | 1.500,00 | 1.400,00 | -30,00 - 90,00 | 0,10 - 0,43 | 0,05 | https://cdn.ais-online.de/m2/93/62293/images/05/42950705px1200x1000.jpg
LINITHERM PAL Stufenfalz 80mm1200x600mm | 4040204601784 | 6000178 | DAA, DEO, WAS, WZ | Platte | Polyurethan-Hartschaum | 600,00 | 1.200,00 | 50,00 - 240,00 | E | benzinbeständig, chemikalienbeständig gem. Herstellerangabe, ölbeständig | dh - hohe Druckbelastbarkeit | Stufenfalz | beidseitig | Aluminiumfolie | 0,02 | 0,12 | 0,02 | 33,00 | 1.500,00 | 1.400,00 | -30,00 - 90,00 | 0,10 - 0,43 | 0,05 | https://cdn.ais-online.de/m2/93/62293/images/05/42950705px1200x1000.jpg
powered by Heinze