## Linzmeier Bauelemente
Linzmeier Bauelemente
Name | GTIN | HAN | Farbton | Werkstoff | Breite (mm) | Länge (mm) | Befestigung | Brandverhalten | Diffusionsverhalten | Lieferform | Fläche (m²) | Gewicht (kg/m²) | sd-Wert (m) | Temperaturbeständigkeit (°C) | Bilder
LINITHERM LOOP L+D 1500mm 75qm/Rolle | 4040204839996 | 1283999 | grün, hellgrau | Polypropylen (PP), Vlies | 1.500,00 | 50.000,00 | selbstklebend | E | dampfbremsend | Rolle | 75,00 | 0,15 | 2,00 | -30,00 - 80,00 | https://cdn.ais-online.de/m2/93/62293/images/21/46243421px3800x2265.jpg
powered by Heinze