## Mitsubishi Electric Europe B.V
Mitsubishi Electric Europe B.V.
Name | Einbau/Montage/Aufstellung | Frequenz | Typ Kältemittel | Wirkprinzip | Anschlussspannung (V) | Anzahl der Phasen | Aufgenommene Kühlleistung (W) | Aufgenommene Leistung Heizen (W) | Betriebsstrom (A) | Breite des Außengerätes (m) | COP (Heizen) | EER (Kühlen) | Füllmenge Kältemittel (kg) | Geeignet für Anzahl Innenteile | Gewicht (kg) | Heizleistung (W) | Höhe des Außengerätes (m) | Kühlleistung (W) | max. Höhenunterschied (m) | max. Leitungslänge gesamt (mm) | Rohraußendurchmesser Flüssigkeitsleitung (mm) | Sicherung (träge) (A) | Tiefe des Außengerätes (m) | SCOP | SEER | Bilder
Mitsubishi Electric HVRF-System City Multi HVRF PUHY-M | Standmontage | 50 Hz | R32 | kühlen und heizen | 380,00 - 415,00 | 3,00 | 5.530,00 - 17.720,00 | 5.700,00 - 17.070,00 | 8,80 - 28,40 | 0,92 - 1,75 | 3,50 - 4,38 | 3,07 - 4,05 | 6,50 - 10,80 | 1,00 - 45,00 | 222,00 - 329,00 | 25.000,00 - 63.000,00 | 1,86 | 22.400,00 - 56.000,00 | 50,00 | 110.000,00 | 10,00 - 16,00 | 25,00 - 63,00 | 0,74 | 3,5, 3,58, 3,53, 3,65 | 6,58, 6,4, 5,9, 7,1, 6,68, 6,88, 6,55 | https://cdn.ais-online.de/m2/26/65226/images/60/46703560px289x569.jpg https://cdn.ais-online.de/m2/26/65226/images/56/46703556px234x569.jpg https://cdn.ais-online.de/m2/26/65226/images/58/46703558px361x569.jpg
Mitsubishi Electric City Multi HVRF PUHY-M200YNW-A1 | Standmontage | 50 Hz | R32 | kühlen und heizen | 380,00 - 415,00 | 3,00 | 5.530,00 - 17.720,00 | 5.700,00 - 17.070,00 | 8,80 - 28,40 | 0,92 - 1,75 | 3,50 - 4,38 | 3,07 - 4,05 | 6,50 - 10,80 | 1,00 - 45,00 | 222,00 - 329,00 | 25.000,00 - 63.000,00 | 1,86 | 22.400,00 - 56.000,00 | 50,00 | 110.000,00 | 10,00 - 16,00 | 25,00 - 63,00 | 0,74 | 3,5, 3,58, 3,53, 3,65 | 6,58, 6,4, 5,9, 7,1, 6,68, 6,88, 6,55 | https://cdn.ais-online.de/m2/26/65226/images/56/46703556px234x569.jpg
Mitsubishi Electric City Multi HVRF PUHY-M250YNW-A1 | Standmontage | 50 Hz | R32 | kühlen und heizen | 380,00 - 415,00 | 3,00 | 5.530,00 - 17.720,00 | 5.700,00 - 17.070,00 | 8,80 - 28,40 | 0,92 - 1,75 | 3,50 - 4,38 | 3,07 - 4,05 | 6,50 - 10,80 | 1,00 - 45,00 | 222,00 - 329,00 | 25.000,00 - 63.000,00 | 1,86 | 22.400,00 - 56.000,00 | 50,00 | 110.000,00 | 10,00 - 16,00 | 25,00 - 63,00 | 0,74 | 3,5, 3,58, 3,53, 3,65 | 6,58, 6,4, 5,9, 7,1, 6,68, 6,88, 6,55 | https://cdn.ais-online.de/m2/26/65226/images/56/46703556px234x569.jpg
Mitsubishi Electric City Multi HVRF PUHY-M300YNW-A1 | Standmontage | 50 Hz | R32 | kühlen und heizen | 380,00 - 415,00 | 3,00 | 5.530,00 - 17.720,00 | 5.700,00 - 17.070,00 | 8,80 - 28,40 | 0,92 - 1,75 | 3,50 - 4,38 | 3,07 - 4,05 | 6,50 - 10,80 | 1,00 - 45,00 | 222,00 - 329,00 | 25.000,00 - 63.000,00 | 1,86 | 22.400,00 - 56.000,00 | 50,00 | 110.000,00 | 10,00 - 16,00 | 25,00 - 63,00 | 0,74 | 3,5, 3,58, 3,53, 3,65 | 6,58, 6,4, 5,9, 7,1, 6,68, 6,88, 6,55 | https://cdn.ais-online.de/m2/26/65226/images/56/46703556px234x569.jpg
Mitsubishi Electric City Multi HVRF PUHY-M350YNW-A1 | Standmontage | 50 Hz | R32 | kühlen und heizen | 380,00 - 415,00 | 3,00 | 5.530,00 - 17.720,00 | 5.700,00 - 17.070,00 | 8,80 - 28,40 | 0,92 - 1,75 | 3,50 - 4,38 | 3,07 - 4,05 | 6,50 - 10,80 | 1,00 - 45,00 | 222,00 - 329,00 | 25.000,00 - 63.000,00 | 1,86 | 22.400,00 - 56.000,00 | 50,00 | 110.000,00 | 10,00 - 16,00 | 25,00 - 63,00 | 0,74 | 3,5, 3,58, 3,53, 3,65 | 6,58, 6,4, 5,9, 7,1, 6,68, 6,88, 6,55 | https://cdn.ais-online.de/m2/26/65226/images/60/46703560px289x569.jpg
Mitsubishi Electric City Multi HVRF PUHY-M400YNW-A1 | Standmontage | 50 Hz | R32 | kühlen und heizen | 380,00 - 415,00 | 3,00 | 5.530,00 - 17.720,00 | 5.700,00 - 17.070,00 | 8,80 - 28,40 | 0,92 - 1,75 | 3,50 - 4,38 | 3,07 - 4,05 | 6,50 - 10,80 | 1,00 - 45,00 | 222,00 - 329,00 | 25.000,00 - 63.000,00 | 1,86 | 22.400,00 - 56.000,00 | 50,00 | 110.000,00 | 10,00 - 16,00 | 25,00 - 63,00 | 0,74 | 3,5, 3,58, 3,53, 3,65 | 6,58, 6,4, 5,9, 7,1, 6,68, 6,88, 6,55 | https://cdn.ais-online.de/m2/26/65226/images/60/46703560px289x569.jpg
Mitsubishi Electric City Multi HVRF PUHY-M450YNW-A1 | Standmontage | 50 Hz | R32 | kühlen und heizen | 380,00 - 415,00 | 3,00 | 5.530,00 - 17.720,00 | 5.700,00 - 17.070,00 | 8,80 - 28,40 | 0,92 - 1,75 | 3,50 - 4,38 | 3,07 - 4,05 | 6,50 - 10,80 | 1,00 - 45,00 | 222,00 - 329,00 | 25.000,00 - 63.000,00 | 1,86 | 22.400,00 - 56.000,00 | 50,00 | 110.000,00 | 10,00 - 16,00 | 25,00 - 63,00 | 0,74 | 3,5, 3,58, 3,53, 3,65 | 6,58, 6,4, 5,9, 7,1, 6,68, 6,88, 6,55 | https://cdn.ais-online.de/m2/26/65226/images/60/46703560px289x569.jpg
Mitsubishi Electric City Multi HVRF PUHY-M500YNW-A1 | Standmontage | 50 Hz | R32 | kühlen und heizen | 380,00 - 415,00 | 3,00 | 5.530,00 - 17.720,00 | 5.700,00 - 17.070,00 | 8,80 - 28,40 | 0,92 - 1,75 | 3,50 - 4,38 | 3,07 - 4,05 | 6,50 - 10,80 | 1,00 - 45,00 | 222,00 - 329,00 | 25.000,00 - 63.000,00 | 1,86 | 22.400,00 - 56.000,00 | 50,00 | 110.000,00 | 10,00 - 16,00 | 25,00 - 63,00 | 0,74 | 3,5, 3,58, 3,53, 3,65 | 6,58, 6,4, 5,9, 7,1, 6,68, 6,88, 6,55 | https://cdn.ais-online.de/m2/26/65226/images/58/46703558px361x569.jpg
powered by Heinze