## Mitsubishi Electric Europe B.V
Mitsubishi Electric Europe B.V.
Name | Einbau/Montage/Aufstellung | Frequenz | Typ Kältemittel | Wirkprinzip | Anschlussspannung (V) | Anzahl der Phasen | Aufgenommene Kühlleistung (W) | Aufgenommene Leistung Heizen (W) | Betriebsstrom (A) | Breite des Außengerätes (m) | COP (Heizen) | EER (Kühlen) | Füllmenge Kältemittel (kg) | Geeignet für Anzahl Innenteile | Gewicht (kg) | Heizleistung (W) | Höhe des Außengerätes (m) | Kühlleistung (W) | max. Höhenunterschied (m) | max. Leitungslänge gesamt (mm) | Rohraußendurchmesser Flüssigkeitsleitung (mm) | Sicherung (träge) (A) | Tiefe des Außengerätes (m) | SCOP | SEER | Bilder
Mitsubishi Electric HVRF-System City Multi HVRF PURY-EM | Standmontage | 50 Hz | R32 | kühlen und heizen | 380,00 - 415,00 | 3,00 | 5.130,00 - 18.060,00 | 6.230,00 - 17.450,00 | 10,30 - 28,90 | 0,92 - 1,75 | 3,55 - 4,01 | 3,10 - 4,36 | 5,20 - 10,80 | 1,00 - 50,00 | 231,00 - 348,00 | 25.000,00 - 63.000,00 | 1,86 | 22.400,00 - 56.000,00 | 50,00 | 110.000,00 | 16,00 - 18,00 | 25,00 - 63,00 | 0,74 | 3,6, 3,51, 3,74 | 6,64, 6,78, 6,6, 7,22, 7,17, 6,54, 6,59 | https://cdn.ais-online.de/m2/26/65226/images/56/46703556px234x569.jpg https://cdn.ais-online.de/m2/26/65226/images/60/46703560px289x569.jpg https://cdn.ais-online.de/m2/26/65226/images/58/46703558px361x569.jpg
Mitsubishi Electric City Multi HVRF PURY-EM200YNW-A1 | Standmontage | 50 Hz | R32 | kühlen und heizen | 380,00 - 415,00 | 3,00 | 5.130,00 - 18.060,00 | 6.230,00 - 17.450,00 | 10,30 - 28,90 | 0,92 - 1,75 | 3,55 - 4,01 | 3,10 - 4,36 | 5,20 - 10,80 | 1,00 - 50,00 | 231,00 - 348,00 | 25.000,00 - 63.000,00 | 1,86 | 22.400,00 - 56.000,00 | 50,00 | 110.000,00 | 16,00 - 18,00 | 25,00 - 63,00 | 0,74 | 3,6, 3,51, 3,74 | 6,64, 6,78, 6,6, 7,22, 7,17, 6,54, 6,59 | https://cdn.ais-online.de/m2/26/65226/images/56/46703556px234x569.jpg
Mitsubishi Electric City Multi HVRF PURY-EM250YNW-A1 | Standmontage | 50 Hz | R32 | kühlen und heizen | 380,00 - 415,00 | 3,00 | 5.130,00 - 18.060,00 | 6.230,00 - 17.450,00 | 10,30 - 28,90 | 0,92 - 1,75 | 3,55 - 4,01 | 3,10 - 4,36 | 5,20 - 10,80 | 1,00 - 50,00 | 231,00 - 348,00 | 25.000,00 - 63.000,00 | 1,86 | 22.400,00 - 56.000,00 | 50,00 | 110.000,00 | 16,00 - 18,00 | 25,00 - 63,00 | 0,74 | 3,6, 3,51, 3,74 | 6,64, 6,78, 6,6, 7,22, 7,17, 6,54, 6,59 | https://cdn.ais-online.de/m2/26/65226/images/56/46703556px234x569.jpg
Mitsubishi Electric City Multi HVRF PURY-EM300YNW-A1 | Standmontage | 50 Hz | R32 | kühlen und heizen | 380,00 - 415,00 | 3,00 | 5.130,00 - 18.060,00 | 6.230,00 - 17.450,00 | 10,30 - 28,90 | 0,92 - 1,75 | 3,55 - 4,01 | 3,10 - 4,36 | 5,20 - 10,80 | 1,00 - 50,00 | 231,00 - 348,00 | 25.000,00 - 63.000,00 | 1,86 | 22.400,00 - 56.000,00 | 50,00 | 110.000,00 | 16,00 - 18,00 | 25,00 - 63,00 | 0,74 | 3,6, 3,51, 3,74 | 6,64, 6,78, 6,6, 7,22, 7,17, 6,54, 6,59 | https://cdn.ais-online.de/m2/26/65226/images/56/46703556px234x569.jpg
Mitsubishi Electric City Multi HVRF PURY-EM350YNW-A1 | Standmontage | 50 Hz | R32 | kühlen und heizen | 380,00 - 415,00 | 3,00 | 5.130,00 - 18.060,00 | 6.230,00 - 17.450,00 | 10,30 - 28,90 | 0,92 - 1,75 | 3,55 - 4,01 | 3,10 - 4,36 | 5,20 - 10,80 | 1,00 - 50,00 | 231,00 - 348,00 | 25.000,00 - 63.000,00 | 1,86 | 22.400,00 - 56.000,00 | 50,00 | 110.000,00 | 16,00 - 18,00 | 25,00 - 63,00 | 0,74 | 3,6, 3,51, 3,74 | 6,64, 6,78, 6,6, 7,22, 7,17, 6,54, 6,59 | https://cdn.ais-online.de/m2/26/65226/images/60/46703560px289x569.jpg
Mitsubishi Electric City Multi HVRF PURY-EM400YNW-A1 | Standmontage | 50 Hz | R32 | kühlen und heizen | 380,00 - 415,00 | 3,00 | 5.130,00 - 18.060,00 | 6.230,00 - 17.450,00 | 10,30 - 28,90 | 0,92 - 1,75 | 3,55 - 4,01 | 3,10 - 4,36 | 5,20 - 10,80 | 1,00 - 50,00 | 231,00 - 348,00 | 25.000,00 - 63.000,00 | 1,86 | 22.400,00 - 56.000,00 | 50,00 | 110.000,00 | 16,00 - 18,00 | 25,00 - 63,00 | 0,74 | 3,6, 3,51, 3,74 | 6,64, 6,78, 6,6, 7,22, 7,17, 6,54, 6,59 | https://cdn.ais-online.de/m2/26/65226/images/60/46703560px289x569.jpg
Mitsubishi Electric City Multi HVRF PURY-EM450YNW-A1 | Standmontage | 50 Hz | R32 | kühlen und heizen | 380,00 - 415,00 | 3,00 | 5.130,00 - 18.060,00 | 6.230,00 - 17.450,00 | 10,30 - 28,90 | 0,92 - 1,75 | 3,55 - 4,01 | 3,10 - 4,36 | 5,20 - 10,80 | 1,00 - 50,00 | 231,00 - 348,00 | 25.000,00 - 63.000,00 | 1,86 | 22.400,00 - 56.000,00 | 50,00 | 110.000,00 | 16,00 - 18,00 | 25,00 - 63,00 | 0,74 | 3,6, 3,51, 3,74 | 6,64, 6,78, 6,6, 7,22, 7,17, 6,54, 6,59 | https://cdn.ais-online.de/m2/26/65226/images/60/46703560px289x569.jpg
Mitsubishi Electric City Multi HVRF PURY-EM500YNW-A1 | Standmontage | 50 Hz | R32 | kühlen und heizen | 380,00 - 415,00 | 3,00 | 5.130,00 - 18.060,00 | 6.230,00 - 17.450,00 | 10,30 - 28,90 | 0,92 - 1,75 | 3,55 - 4,01 | 3,10 - 4,36 | 5,20 - 10,80 | 1,00 - 50,00 | 231,00 - 348,00 | 25.000,00 - 63.000,00 | 1,86 | 22.400,00 - 56.000,00 | 50,00 | 110.000,00 | 16,00 - 18,00 | 25,00 - 63,00 | 0,74 | 3,6, 3,51, 3,74 | 6,64, 6,78, 6,6, 7,22, 7,17, 6,54, 6,59 | https://cdn.ais-online.de/m2/26/65226/images/58/46703558px361x569.jpg
powered by Heinze