## Mitsubishi Electric Europe B.V
Mitsubishi Electric Europe B.V.
Name | Ausführung | Farbton | Einbau/Montage/Aufstellung | Energieeffizienzklasse Heizen | Energieeffizienzklasse Kühlen | Frequenz | Typ Kältemittel | Wirkprinzip | Anschlussspannung (V) | Anzahl der Phasen | Aufgenommene Kühlleistung (W) | Aufgenommene Leistung Heizen (W) | Betriebsstrom (A) | Breite des Außengerätes (m) | Breite des Innengerätes (m) | Füllmenge Kältemittel (kg) | Gewicht (kg) | Heizleistung (W) | Höhe des Außengerätes (m) | Höhe des Innengerätes (m) | Kühlleistung (W) | max. Höhenunterschied (m) | max. Leitungslänge gesamt (mm) | Rohraußendurchmesser Flüssigkeitsleitung (mm) | Schalldruckniveau Außenteil Heizen (dB (A)) | Schalldruckniveau Außenteil Kühlen (dB (A)) | Schalldruckniveau hoch (dB (A)) | Schalldruckniveau niedrig (dB (A)) | Sicherung (träge) (A) | Tiefe des Außengerätes (m) | Tiefe des Innengerätes (m) | SCOP | SEER | Einsatzbereich (Heizen) (°C) | Einsatzbereich (Kühlen) (°C) | Bilder
Mitsubishi Electric Klimasystem 4-Wege-Deckenkassette PLA-ZM | Single-Split/Multi-Split | schwarz, silber, weiß | Zwischendeckeneinbau | A++ | A++ | 50 Hz | R32 | kühlen und heizen | 220,00 - 415,00 | 1,00 - 3,00 | 710,00 - 3.720,00 | 820,00 - 4.310,00 | 3,08 - 7,46 | 0,81 - 1,05 | 0,84 | 2,00 - 3,60 | 21,00 - 26,00 | 1.600,00 - 18.000,00 | 0,63 - 1,34 | 0,26 - 0,30 | 1.600,00 - 15.000,00 | 30,00 | 50.000,00 - 100.000,00 | 6,00 - 10,00 | 46,00 - 52,00 | 44,00 - 50,00 | 31,00 - 44,00 | 26,00 - 36,00 | 16,00 - 25,00 | 0,30 - 0,37 | 0,84 | 4,8, 4,7, 4,6, 4,9 | 7,6, 7,5, 7,2, 6,9 | -20 - +21, -11 - +21 | -15 - +46 | https://cdn.ais-online.de/m2/26/65226/images/29/46703529px584x569.jpg https://cdn.ais-online.de/m2/26/65226/images/73/46703573px584x569.jpg
Mitsubishi Electric 4-Wege-Deckenkassette PLA-ZM100EA2 (mit Außengerät PUZ-ZM100YKA2) | Single-Split/Multi-Split | schwarz, silber, weiß | Zwischendeckeneinbau | A++ | A++ | 50 Hz | R32 | kühlen und heizen | 220,00 - 415,00 | 1,00 - 3,00 | 710,00 - 3.720,00 | 820,00 - 4.310,00 | 3,08 - 7,46 | 0,81 - 1,05 | 0,84 | 2,00 - 3,60 | 21,00 - 26,00 | 1.600,00 - 18.000,00 | 0,63 - 1,34 | 0,26 - 0,30 | 1.600,00 - 15.000,00 | 30,00 | 50.000,00 - 100.000,00 | 6,00 - 10,00 | 46,00 - 52,00 | 44,00 - 50,00 | 31,00 - 44,00 | 26,00 - 36,00 | 16,00 - 25,00 | 0,30 - 0,37 | 0,84 | 4,8, 4,7, 4,6, 4,9 | 7,6, 7,5, 7,2, 6,9 | -20 - +21, -11 - +21 | -15 - +46 | https://cdn.ais-online.de/m2/26/65226/images/29/46703529px584x569.jpg https://cdn.ais-online.de/m2/26/65226/images/73/46703573px584x569.jpg
Mitsubishi Electric 4-Wege-Deckenkassette PLA-ZM125EA2 (mit Außengerät PUZ-ZM125YKA2) | Single-Split/Multi-Split | schwarz, silber, weiß | Zwischendeckeneinbau | A++ | A++ | 50 Hz | R32 | kühlen und heizen | 220,00 - 415,00 | 1,00 - 3,00 | 710,00 - 3.720,00 | 820,00 - 4.310,00 | 3,08 - 7,46 | 0,81 - 1,05 | 0,84 | 2,00 - 3,60 | 21,00 - 26,00 | 1.600,00 - 18.000,00 | 0,63 - 1,34 | 0,26 - 0,30 | 1.600,00 - 15.000,00 | 30,00 | 50.000,00 - 100.000,00 | 6,00 - 10,00 | 46,00 - 52,00 | 44,00 - 50,00 | 31,00 - 44,00 | 26,00 - 36,00 | 16,00 - 25,00 | 0,30 - 0,37 | 0,84 | 4,8, 4,7, 4,6, 4,9 | 7,6, 7,5, 7,2, 6,9 | -20 - +21, -11 - +21 | -15 - +46 | https://cdn.ais-online.de/m2/26/65226/images/29/46703529px584x569.jpg https://cdn.ais-online.de/m2/26/65226/images/73/46703573px584x569.jpg
Mitsubishi Electric 4-Wege-Deckenkassette PLA-ZM140EA2 (mit Außengerät PUZ-ZM140YKA2) | Single-Split/Multi-Split | schwarz, silber, weiß | Zwischendeckeneinbau | A++ | A++ | 50 Hz | R32 | kühlen und heizen | 220,00 - 415,00 | 1,00 - 3,00 | 710,00 - 3.720,00 | 820,00 - 4.310,00 | 3,08 - 7,46 | 0,81 - 1,05 | 0,84 | 2,00 - 3,60 | 21,00 - 26,00 | 1.600,00 - 18.000,00 | 0,63 - 1,34 | 0,26 - 0,30 | 1.600,00 - 15.000,00 | 30,00 | 50.000,00 - 100.000,00 | 6,00 - 10,00 | 46,00 - 52,00 | 44,00 - 50,00 | 31,00 - 44,00 | 26,00 - 36,00 | 16,00 - 25,00 | 0,30 - 0,37 | 0,84 | 4,8, 4,7, 4,6, 4,9 | 7,6, 7,5, 7,2, 6,9 | -20 - +21, -11 - +21 | -15 - +46 | https://cdn.ais-online.de/m2/26/65226/images/29/46703529px584x569.jpg https://cdn.ais-online.de/m2/26/65226/images/73/46703573px584x569.jpg
Mitsubishi Electric 4-Wege-Deckenkassette PLA-ZM35EA2 (mit Außengerät PUZ-ZM35VKA2) | Single-Split/Multi-Split | schwarz, silber, weiß | Zwischendeckeneinbau | A++ | A++ | 50 Hz | R32 | kühlen und heizen | 220,00 - 415,00 | 1,00 - 3,00 | 710,00 - 3.720,00 | 820,00 - 4.310,00 | 3,08 - 7,46 | 0,81 - 1,05 | 0,84 | 2,00 - 3,60 | 21,00 - 26,00 | 1.600,00 - 18.000,00 | 0,63 - 1,34 | 0,26 - 0,30 | 1.600,00 - 15.000,00 | 30,00 | 50.000,00 - 100.000,00 | 6,00 - 10,00 | 46,00 - 52,00 | 44,00 - 50,00 | 31,00 - 44,00 | 26,00 - 36,00 | 16,00 - 25,00 | 0,30 - 0,37 | 0,84 | 4,8, 4,7, 4,6, 4,9 | 7,6, 7,5, 7,2, 6,9 | -20 - +21, -11 - +21 | -15 - +46 | https://cdn.ais-online.de/m2/26/65226/images/29/46703529px584x569.jpg https://cdn.ais-online.de/m2/26/65226/images/73/46703573px584x569.jpg
Mitsubishi Electric 4-Wege-Deckenkassette PLA-ZM50EA2 (mit Außengerät PUZ-ZM50VKA2) | Single-Split/Multi-Split | schwarz, silber, weiß | Zwischendeckeneinbau | A++ | A++ | 50 Hz | R32 | kühlen und heizen | 220,00 - 415,00 | 1,00 - 3,00 | 710,00 - 3.720,00 | 820,00 - 4.310,00 | 3,08 - 7,46 | 0,81 - 1,05 | 0,84 | 2,00 - 3,60 | 21,00 - 26,00 | 1.600,00 - 18.000,00 | 0,63 - 1,34 | 0,26 - 0,30 | 1.600,00 - 15.000,00 | 30,00 | 50.000,00 - 100.000,00 | 6,00 - 10,00 | 46,00 - 52,00 | 44,00 - 50,00 | 31,00 - 44,00 | 26,00 - 36,00 | 16,00 - 25,00 | 0,30 - 0,37 | 0,84 | 4,8, 4,7, 4,6, 4,9 | 7,6, 7,5, 7,2, 6,9 | -20 - +21, -11 - +21 | -15 - +46 | https://cdn.ais-online.de/m2/26/65226/images/29/46703529px584x569.jpg https://cdn.ais-online.de/m2/26/65226/images/73/46703573px584x569.jpg
Mitsubishi Electric 4-Wege-Deckenkassette PLA-ZM60EA2 (mit Außengerät PUZ-ZM60VHA2) | Single-Split/Multi-Split | schwarz, silber, weiß | Zwischendeckeneinbau | A++ | A++ | 50 Hz | R32 | kühlen und heizen | 220,00 - 415,00 | 1,00 - 3,00 | 710,00 - 3.720,00 | 820,00 - 4.310,00 | 3,08 - 7,46 | 0,81 - 1,05 | 0,84 | 2,00 - 3,60 | 21,00 - 26,00 | 1.600,00 - 18.000,00 | 0,63 - 1,34 | 0,26 - 0,30 | 1.600,00 - 15.000,00 | 30,00 | 50.000,00 - 100.000,00 | 6,00 - 10,00 | 46,00 - 52,00 | 44,00 - 50,00 | 31,00 - 44,00 | 26,00 - 36,00 | 16,00 - 25,00 | 0,30 - 0,37 | 0,84 | 4,8, 4,7, 4,6, 4,9 | 7,6, 7,5, 7,2, 6,9 | -20 - +21, -11 - +21 | -15 - +46 | https://cdn.ais-online.de/m2/26/65226/images/29/46703529px584x569.jpg https://cdn.ais-online.de/m2/26/65226/images/73/46703573px584x569.jpg
Mitsubishi Electric 4-Wege-Deckenkassette PLA-ZM71EA2 (mit Außengerät PUZ-ZM71VHA2) | Single-Split/Multi-Split | schwarz, silber, weiß | Zwischendeckeneinbau | A++ | A++ | 50 Hz | R32 | kühlen und heizen | 220,00 - 415,00 | 1,00 - 3,00 | 710,00 - 3.720,00 | 820,00 - 4.310,00 | 3,08 - 7,46 | 0,81 - 1,05 | 0,84 | 2,00 - 3,60 | 21,00 - 26,00 | 1.600,00 - 18.000,00 | 0,63 - 1,34 | 0,26 - 0,30 | 1.600,00 - 15.000,00 | 30,00 | 50.000,00 - 100.000,00 | 6,00 - 10,00 | 46,00 - 52,00 | 44,00 - 50,00 | 31,00 - 44,00 | 26,00 - 36,00 | 16,00 - 25,00 | 0,30 - 0,37 | 0,84 | 4,8, 4,7, 4,6, 4,9 | 7,6, 7,5, 7,2, 6,9 | -20 - +21, -11 - +21 | -15 - +46 | https://cdn.ais-online.de/m2/26/65226/images/29/46703529px584x569.jpg https://cdn.ais-online.de/m2/26/65226/images/73/46703573px584x569.jpg
powered by Heinze