## Mitsubishi Electric Europe B.V
Mitsubishi Electric Europe B.V.
Name | Einbau/Montage/Aufstellung | Frequenz | Typ Kältemittel | Wirkprinzip | Anschlussspannung (V) | Anzahl der Phasen | Aufgenommene Kühlleistung (W) | Aufgenommene Leistung Heizen (W) | Betriebsstrom (A) | Breite des Außengerätes (m) | Breite des Innengerätes (m) | Füllmenge Kältemittel (kg) | Gewicht (kg) | Heizleistung (W) | Höhe des Außengerätes (m) | Höhe des Innengerätes (m) | Kühlleistung (W) | max. Höhenunterschied (m) | max. Leitungslänge gesamt (mm) | Rohraußendurchmesser Flüssigkeitsleitung (mm) | Schalldruckniveau Außenteil Heizen (dB (A)) | Schalldruckniveau Außenteil Kühlen (dB (A)) | Schalldruckniveau hoch (dB (A)) | Schalldruckniveau niedrig (dB (A)) | Sicherung (träge) (A) | Tiefe des Außengerätes (m) | Tiefe des Innengerätes (m) | SCOP | SEER | Einsatzbereich (Heizen) (°C) | Einsatzbereich (Kühlen) (°C) | Bilder
Mitsubishi Electric Klimasystem Kanaleinbaugerät Hohe Pressung PEA-M | Zwischendeckeneinbau | 50 Hz | R32 | kühlen und heizen | 380,00 - 415,00 | 3,00 | 5.760,00 - 7.200,00 | 6.400,00 - 7.900,00 | 7,64 - 12,30 | 1,05 | 1,37 | 6,30 - 6,80 | 88,00 | 7.100,00 - 31.000,00 | 1,34 | 0,47 | 9.200,00 - 27.000,00 | 30,00 | 100.000,00 | 10,00 - 12,00 | 62,00 | 59,00 | 43,00 - 46,00 | 34,50 - 37,50 | 32,00 | 0,33 | 1,12 | 3,6, 3,5 | 5,7, 5,3 | -20 - +21 | -15 - +46 | https://cdn.ais-online.de/m2/26/65226/images/27/46703527px392x569.jpg
Mitsubishi Electric Kanaleinbaugerät Hohe Pressung PEA-M200LA (mit Außengerät PUZ-M200YKA2) | Zwischendeckeneinbau | 50 Hz | R32 | kühlen und heizen | 380,00 - 415,00 | 3,00 | 5.760,00 - 7.200,00 | 6.400,00 - 7.900,00 | 7,64 - 12,30 | 1,05 | 1,37 | 6,30 - 6,80 | 88,00 | 7.100,00 - 31.000,00 | 1,34 | 0,47 | 9.200,00 - 27.000,00 | 30,00 | 100.000,00 | 10,00 - 12,00 | 62,00 | 59,00 | 43,00 - 46,00 | 34,50 - 37,50 | 32,00 | 0,33 | 1,12 | 3,6, 3,5 | 5,7, 5,3 | -20 - +21 | -15 - +46 | https://cdn.ais-online.de/m2/26/65226/images/27/46703527px392x569.jpg
Mitsubishi Electric Kanaleinbaugerät Hohe Pressung PEA-M250LA (mit Außengerät PUZ-ZM250YKA2) | Zwischendeckeneinbau | 50 Hz | R32 | kühlen und heizen | 380,00 - 415,00 | 3,00 | 5.760,00 - 7.200,00 | 6.400,00 - 7.900,00 | 7,64 - 12,30 | 1,05 | 1,37 | 6,30 - 6,80 | 88,00 | 7.100,00 - 31.000,00 | 1,34 | 0,47 | 9.200,00 - 27.000,00 | 30,00 | 100.000,00 | 10,00 - 12,00 | 62,00 | 59,00 | 43,00 - 46,00 | 34,50 - 37,50 | 32,00 | 0,33 | 1,12 | 3,6, 3,5 | 5,7, 5,3 | -20 - +21 | -15 - +46 | https://cdn.ais-online.de/m2/26/65226/images/27/46703527px392x569.jpg
powered by Heinze