## Mitsubishi Electric Europe B.V
Mitsubishi Electric Europe B.V.
Name | Einbau/Montage/Aufstellung | Energieeffizienzklasse Heizen | Energieeffizienzklasse Kühlen | Frequenz | Typ Kältemittel | Wirkprinzip | Anschlussspannung (V) | Anzahl der Phasen | Aufgenommene Kühlleistung (W) | Aufgenommene Leistung Heizen (W) | Betriebsstrom (A) | Breite des Außengerätes (m) | Breite des Innengerätes (m) | Füllmenge Kältemittel (kg) | Gewicht (kg) | Heizleistung (W) | Höhe des Außengerätes (m) | Höhe des Innengerätes (m) | Kühlleistung (W) | max. Höhenunterschied (m) | max. Leitungslänge gesamt (mm) | Rohraußendurchmesser Flüssigkeitsleitung (mm) | Schalldruckniveau Außenteil Heizen (dB (A)) | Schalldruckniveau Außenteil Kühlen (dB (A)) | Schalldruckniveau hoch (dB (A)) | Schalldruckniveau niedrig (dB (A)) | Sicherung (träge) (A) | Tiefe des Außengerätes (m) | Tiefe des Innengerätes (m) | SCOP | SEER | Einsatzbereich (Heizen) (°C) | Einsatzbereich (Kühlen) (°C) | Bilder
Mitsubishi Electric Klimasystem Wandgerät PKA-M | Wandmontage | A+ | A++ | 50 Hz | R32 | kühlen und heizen | 220,00 - 415,00 | 1,00 - 3,00 | 870,00 - 2.410,00 | 1.040,00 - 3.100,00 | 3,08 - 7,46 | 0,81 - 1,05 | 0,90 - 1,17 | 2,00 - 3,60 | 12,60 - 21,00 | 1.600,00 - 14.000,00 | 0,63 - 1,34 | 0,30 - 0,37 | 1.600,00 - 11.400,00 | 30,00 | 50.000,00 - 100.000,00 | 6,00 - 10,00 | 46,00 - 51,00 | 44,00 - 49,00 | 43,00 - 49,00 | 34,00 - 41,00 | 16,00 - 25,00 | 0,30 - 0,37 | 0,25 - 0,30 | 4,3, 4, 4,2, 4,4 | 6,6, 6,5, 6,8, 6,4 | -11 - +21, -20 - +21 | -15 - +46 | https://cdn.ais-online.de/m2/26/65226/images/23/46703523px521x569.jpg https://cdn.ais-online.de/m2/26/65226/images/35/46703535px521x569.jpg
Mitsubishi Electric Wandgerät PKA-M100KAL2 (mit Außengerät PUZ-ZM100YKA2) | Wandmontage | A+ | A++ | 50 Hz | R32 | kühlen und heizen | 220,00 - 415,00 | 1,00 - 3,00 | 870,00 - 2.410,00 | 1.040,00 - 3.100,00 | 3,08 - 7,46 | 0,81 - 1,05 | 0,90 - 1,17 | 2,00 - 3,60 | 12,60 - 21,00 | 1.600,00 - 14.000,00 | 0,63 - 1,34 | 0,30 - 0,37 | 1.600,00 - 11.400,00 | 30,00 | 50.000,00 - 100.000,00 | 6,00 - 10,00 | 46,00 - 51,00 | 44,00 - 49,00 | 43,00 - 49,00 | 34,00 - 41,00 | 16,00 - 25,00 | 0,30 - 0,37 | 0,25 - 0,30 | 4,3, 4, 4,2, 4,4 | 6,6, 6,5, 6,8, 6,4 | -11 - +21, -20 - +21 | -15 - +46 | https://cdn.ais-online.de/m2/26/65226/images/35/46703535px521x569.jpg
Mitsubishi Electric Wandgerät PKA-M35LAL2 (mit Außengerät PUZ-ZM35VKA2) | Wandmontage | A+ | A++ | 50 Hz | R32 | kühlen und heizen | 220,00 - 415,00 | 1,00 - 3,00 | 870,00 - 2.410,00 | 1.040,00 - 3.100,00 | 3,08 - 7,46 | 0,81 - 1,05 | 0,90 - 1,17 | 2,00 - 3,60 | 12,60 - 21,00 | 1.600,00 - 14.000,00 | 0,63 - 1,34 | 0,30 - 0,37 | 1.600,00 - 11.400,00 | 30,00 | 50.000,00 - 100.000,00 | 6,00 - 10,00 | 46,00 - 51,00 | 44,00 - 49,00 | 43,00 - 49,00 | 34,00 - 41,00 | 16,00 - 25,00 | 0,30 - 0,37 | 0,25 - 0,30 | 4,3, 4, 4,2, 4,4 | 6,6, 6,5, 6,8, 6,4 | -11 - +21, -20 - +21 | -15 - +46 | https://cdn.ais-online.de/m2/26/65226/images/23/46703523px521x569.jpg
Mitsubishi Electric Wandgerät PKA-M50LAL2 (mit Außengerät PUZ-ZM50VKA2) | Wandmontage | A+ | A++ | 50 Hz | R32 | kühlen und heizen | 220,00 - 415,00 | 1,00 - 3,00 | 870,00 - 2.410,00 | 1.040,00 - 3.100,00 | 3,08 - 7,46 | 0,81 - 1,05 | 0,90 - 1,17 | 2,00 - 3,60 | 12,60 - 21,00 | 1.600,00 - 14.000,00 | 0,63 - 1,34 | 0,30 - 0,37 | 1.600,00 - 11.400,00 | 30,00 | 50.000,00 - 100.000,00 | 6,00 - 10,00 | 46,00 - 51,00 | 44,00 - 49,00 | 43,00 - 49,00 | 34,00 - 41,00 | 16,00 - 25,00 | 0,30 - 0,37 | 0,25 - 0,30 | 4,3, 4, 4,2, 4,4 | 6,6, 6,5, 6,8, 6,4 | -11 - +21, -20 - +21 | -15 - +46 | https://cdn.ais-online.de/m2/26/65226/images/23/46703523px521x569.jpg
Mitsubishi Electric Wandgerät PKA-M60KAL2 (mit Außengerät PUZ-ZM60VHA2) | Wandmontage | A+ | A++ | 50 Hz | R32 | kühlen und heizen | 220,00 - 415,00 | 1,00 - 3,00 | 870,00 - 2.410,00 | 1.040,00 - 3.100,00 | 3,08 - 7,46 | 0,81 - 1,05 | 0,90 - 1,17 | 2,00 - 3,60 | 12,60 - 21,00 | 1.600,00 - 14.000,00 | 0,63 - 1,34 | 0,30 - 0,37 | 1.600,00 - 11.400,00 | 30,00 | 50.000,00 - 100.000,00 | 6,00 - 10,00 | 46,00 - 51,00 | 44,00 - 49,00 | 43,00 - 49,00 | 34,00 - 41,00 | 16,00 - 25,00 | 0,30 - 0,37 | 0,25 - 0,30 | 4,3, 4, 4,2, 4,4 | 6,6, 6,5, 6,8, 6,4 | -11 - +21, -20 - +21 | -15 - +46 | https://cdn.ais-online.de/m2/26/65226/images/35/46703535px521x569.jpg
Mitsubishi Electric Wandgerät PKA-M71KAL2 (mit Außengerät PUZ-ZM71VHA2) | Wandmontage | A+ | A++ | 50 Hz | R32 | kühlen und heizen | 220,00 - 415,00 | 1,00 - 3,00 | 870,00 - 2.410,00 | 1.040,00 - 3.100,00 | 3,08 - 7,46 | 0,81 - 1,05 | 0,90 - 1,17 | 2,00 - 3,60 | 12,60 - 21,00 | 1.600,00 - 14.000,00 | 0,63 - 1,34 | 0,30 - 0,37 | 1.600,00 - 11.400,00 | 30,00 | 50.000,00 - 100.000,00 | 6,00 - 10,00 | 46,00 - 51,00 | 44,00 - 49,00 | 43,00 - 49,00 | 34,00 - 41,00 | 16,00 - 25,00 | 0,30 - 0,37 | 0,25 - 0,30 | 4,3, 4, 4,2, 4,4 | 6,6, 6,5, 6,8, 6,4 | -11 - +21, -20 - +21 | -15 - +46 | https://cdn.ais-online.de/m2/26/65226/images/35/46703535px521x569.jpg
powered by Heinze