## Mitsubishi Electric Europe B.V
Mitsubishi Electric Europe B.V.
Name | Breite (mm) | Höhe (mm) | Tiefe (mm) | Montagestandort | Frequenz (Hz) | Gewicht (kg) | Spannung (V) | Größe Kanalanschluss (mm) | Max. Betriebsstrom (A) | Luftvolumenstrom [extraniedrig] (m³/h) | Luftvolumenstrom [niedrig] (m³/h) | Luftvolumenstrom [hoch] (m³/h) | Luftvolumenstrom [extrahoch] (m³/h) | Statische Pressung [extraniedrig] (Pa) | Statische Pressung [niedrig] (Pa) | Statische Pressung [hoch] (Pa) | Statische Pressung [extrahoch] (Pa) | Statische Pressung Zuluft [extraniedrig] (Pa) | Statische Pressung Zuluft [niedrig] (Pa) | Statische Pressung Zuluft [hoch] (Pa) | Statische Pressung Zuluft [extrahoch] (Pa) | Statische Pressung Fortluft [extraniedrig] (Pa) | Statische Pressung Fortluft [niedrig] (Pa) | Statische Pressung Fortluft [hoch] (Pa) | Statische Pressung Fortluft [extrahoch] (Pa) | Schalldruckpegel [extraniedrig] (db (A)) | Schalldruckpegel [niedrig] (db (A)) | Schalldruckpegel [hoch] (db (A)) | Schalldruckpegel [extrahoch] (db (A)) | Wirkungsgrad [extraniedrig] (%) | Wirkungsgrad [niedrig] (%) | Wirkungsgrad [hoch] (%) | Wirkungsgrad [extrahoch] (%) | Leistungsaufnahme [extraniedrig] (W) | Leistungsaufnahme [niedrig] (W) | Leistungsaufnahme [hoch] (W) | Leistungsaufnahme [extrahoch] (W) | Bilder
Mitsubishi Electric Lüftungsanlage Kanaleinbaugerät LGH-RVXT | 1.980,00 | 500,00 | 1.450,00 | Deckenmontage | 50,00 | 156,00 - 198,00 | 220,00 - 240,00 | 250 x 750 | 4,3, 5,4, 7,6 | 375, 500, 625 | 750, 1000, 1250 | 1125, 1500, 1875 | 1500, 2000, 2500 | 11 | 44 | 98 | 175 | 11 | 44 | 98 | 175 | 6 | 25 | 56 | 100 | 22, 24 | 29,5, 28, 32 | 35,5, 39 | 39,5, 43 | 81,5, 84, 82,5 | 81, 82,5, 80,5 | 80,5, 81, 79 | 77, 80 | 48, 56, 82 | 176, 197, 244 | 421, 494, 687 | 792, 1000, 1446 | https://cdn.ais-online.de/m2/26/65226/images/25/46703525px413x569.jpg
Mitsubishi Electric Kanaleinbaugerät LGH-150RVXT-E | 1.980,00 | 500,00 | 1.450,00 | Deckenmontage | 50,00 | 156,00 - 198,00 | 220,00 - 240,00 | 250 x 750 | 4,3, 5,4, 7,6 | 375, 500, 625 | 750, 1000, 1250 | 1125, 1500, 1875 | 1500, 2000, 2500 | 11 | 44 | 98 | 175 | 11 | 44 | 98 | 175 | 6 | 25 | 56 | 100 | 22, 24 | 29,5, 28, 32 | 35,5, 39 | 39,5, 43 | 81,5, 84, 82,5 | 81, 82,5, 80,5 | 80,5, 81, 79 | 77, 80 | 48, 56, 82 | 176, 197, 244 | 421, 494, 687 | 792, 1000, 1446 | https://cdn.ais-online.de/m2/26/65226/images/25/46703525px413x569.jpg
Mitsubishi Electric Kanaleinbaugerät LGH-200RVXT-E | 1.980,00 | 500,00 | 1.450,00 | Deckenmontage | 50,00 | 156,00 - 198,00 | 220,00 - 240,00 | 250 x 750 | 4,3, 5,4, 7,6 | 375, 500, 625 | 750, 1000, 1250 | 1125, 1500, 1875 | 1500, 2000, 2500 | 11 | 44 | 98 | 175 | 11 | 44 | 98 | 175 | 6 | 25 | 56 | 100 | 22, 24 | 29,5, 28, 32 | 35,5, 39 | 39,5, 43 | 81,5, 84, 82,5 | 81, 82,5, 80,5 | 80,5, 81, 79 | 77, 80 | 48, 56, 82 | 176, 197, 244 | 421, 494, 687 | 792, 1000, 1446 | https://cdn.ais-online.de/m2/26/65226/images/25/46703525px413x569.jpg
Mitsubishi Electric Kanaleinbaugerät LGH-250RVXT-E | 1.980,00 | 500,00 | 1.450,00 | Deckenmontage | 50,00 | 156,00 - 198,00 | 220,00 - 240,00 | 250 x 750 | 4,3, 5,4, 7,6 | 375, 500, 625 | 750, 1000, 1250 | 1125, 1500, 1875 | 1500, 2000, 2500 | 11 | 44 | 98 | 175 | 11 | 44 | 98 | 175 | 6 | 25 | 56 | 100 | 22, 24 | 29,5, 28, 32 | 35,5, 39 | 39,5, 43 | 81,5, 84, 82,5 | 81, 82,5, 80,5 | 80,5, 81, 79 | 77, 80 | 48, 56, 82 | 176, 197, 244 | 421, 494, 687 | 792, 1000, 1446 | https://cdn.ais-online.de/m2/26/65226/images/25/46703525px413x569.jpg
powered by Heinze