## Mitsubishi Electric Europe B.V
Mitsubishi Electric Europe B.V.
Name | Farbton | Einbau/Montage/Aufstellung | Energieeffizienzklasse Heizen | Energieeffizienzklasse Kühlen | Frequenz | Typ Kältemittel | Wirkprinzip | Anschlussspannung (V) | Anzahl der Phasen | Aufgenommene Kühlleistung (W) | Aufgenommene Leistung Heizen (W) | Betriebsstrom (A) | Breite des Außengerätes (m) | Breite des Innengerätes (m) | Füllmenge Kältemittel (kg) | Gewicht (kg) | Heizleistung (W) | Höhe des Außengerätes (m) | Höhe des Innengerätes (m) | Kühlleistung (W) | max. Höhenunterschied (m) | max. Leitungslänge gesamt (mm) | Rohraußendurchmesser Flüssigkeitsleitung (mm) | Schalldruckniveau Außenteil Heizen (dB (A)) | Schalldruckniveau Außenteil Kühlen (dB (A)) | Schalldruckniveau hoch (dB (A)) | Schalldruckniveau niedrig (dB (A)) | Sicherung (träge) (A) | Tiefe des Außengerätes (m) | Tiefe des Innengerätes (m) | SCOP | SEER | Einsatzbereich (Heizen) (°C) | Einsatzbereich (Kühlen) (°C) | Bilder
Mitsubishi Electric Raumklimagerät Diamond Wandgerät MSZ-LN | rot, schwarz, weiß | Wandmontage | A+++, A++ | A++, A+++ | 50 Hz | R32 | kühlen und heizen | 220,00 - 240,00 | 1,00 | 485,00 - 1.790,00 | 600,00 - 1.810,00 | 2,50 - 7,90 | 0,80 - 0,84 | 0,89 | 0,80 - 1,45 | 14,50 - 15,00 | 700,00 - 9.300,00 | 0,55 - 0,88 | 0,31 | 800,00 - 6.900,00 | 12,00 - 15,00 | 20.000,00 - 30.000,00 | 6,00 | 49,00 - 55,00 | 46,00 - 55,00 | 36,00 - 45,00 | 19,00 - 29,00 | 10,00 - 16,00 | 0,29 - 0,33 | 0,23 | 5,1, 4,6, 5,2 | 9,5, 7,5, 10,5, 8,5 | -15 - +24 | -10 - +46 | https://cdn.ais-online.de/m2/26/65226/images/39/46703539px537x569.jpg https://cdn.ais-online.de/m2/26/65226/images/71/46703571px537x569.jpg https://cdn.ais-online.de/m2/26/65226/images/83/46703583px537x569.jpg https://cdn.ais-online.de/m2/26/65226/images/91/46703591px537x569.jpg
Mitsubishi Electric Diamond Wandgerät MSZ-LN18VG2 (mit Außengerät Multi Split MXZ) | rot, schwarz, weiß | Wandmontage | A+++, A++ | A++, A+++ | 50 Hz | R32 | kühlen und heizen | 220,00 - 240,00 | 1,00 | 485,00 - 1.790,00 | 600,00 - 1.810,00 | 2,50 - 7,90 | 0,80 - 0,84 | 0,89 | 0,80 - 1,45 | 14,50 - 15,00 | 700,00 - 9.300,00 | 0,55 - 0,88 | 0,31 | 800,00 - 6.900,00 | 12,00 - 15,00 | 20.000,00 - 30.000,00 | 6,00 | 49,00 - 55,00 | 46,00 - 55,00 | 36,00 - 45,00 | 19,00 - 29,00 | 10,00 - 16,00 | 0,29 - 0,33 | 0,23 | 5,1, 4,6, 5,2 | 9,5, 7,5, 10,5, 8,5 | -15 - +24 | -10 - +46 | https://cdn.ais-online.de/m2/26/65226/images/39/46703539px537x569.jpg https://cdn.ais-online.de/m2/26/65226/images/71/46703571px537x569.jpg https://cdn.ais-online.de/m2/26/65226/images/83/46703583px537x569.jpg https://cdn.ais-online.de/m2/26/65226/images/91/46703591px537x569.jpg
Mitsubishi Electric Diamond Wandgerät MSZ-LN25VG2 (mit Außengerät MUZ-LN25VG2) | rot, schwarz, weiß | Wandmontage | A++, A+++ | A+++, A++ | 50 Hz | R32 | kühlen und heizen | 220,00 - 240,00 | 1,00 | 485,00 - 1.790,00 | 600,00 - 1.810,00 | 2,50 - 7,90 | 0,80 - 0,84 | 0,89 | 0,80 - 1,45 | 14,50 - 15,00 | 700,00 - 9.300,00 | 0,55 - 0,88 | 0,31 | 800,00 - 6.900,00 | 12,00 - 15,00 | 20.000,00 - 30.000,00 | 6,00 | 49,00 - 55,00 | 46,00 - 55,00 | 36,00 - 45,00 | 19,00 - 29,00 | 10,00 - 16,00 | 0,29 - 0,33 | 0,23 | 5,1, 4,6, 5,2 | 9,5, 7,5, 10,5, 8,5 | -15 - +24 | -10 - +46 | https://cdn.ais-online.de/m2/26/65226/images/39/46703539px537x569.jpg https://cdn.ais-online.de/m2/26/65226/images/71/46703571px537x569.jpg https://cdn.ais-online.de/m2/26/65226/images/83/46703583px537x569.jpg https://cdn.ais-online.de/m2/26/65226/images/91/46703591px537x569.jpg
Mitsubishi Electric Diamond Wandgerät MSZ-LN35VG2 (mit Außengerät MUZ-LN35VG2) | rot, schwarz, weiß | Wandmontage | A++, A+++ | A+++, A++ | 50 Hz | R32 | kühlen und heizen | 220,00 - 240,00 | 1,00 | 485,00 - 1.790,00 | 600,00 - 1.810,00 | 2,50 - 7,90 | 0,80 - 0,84 | 0,89 | 0,80 - 1,45 | 14,50 - 15,00 | 700,00 - 9.300,00 | 0,55 - 0,88 | 0,31 | 800,00 - 6.900,00 | 12,00 - 15,00 | 20.000,00 - 30.000,00 | 6,00 | 49,00 - 55,00 | 46,00 - 55,00 | 36,00 - 45,00 | 19,00 - 29,00 | 10,00 - 16,00 | 0,29 - 0,33 | 0,23 | 5,1, 4,6, 5,2 | 9,5, 7,5, 10,5, 8,5 | -15 - +24 | -10 - +46 | https://cdn.ais-online.de/m2/26/65226/images/39/46703539px537x569.jpg https://cdn.ais-online.de/m2/26/65226/images/71/46703571px537x569.jpg https://cdn.ais-online.de/m2/26/65226/images/83/46703583px537x569.jpg https://cdn.ais-online.de/m2/26/65226/images/91/46703591px537x569.jpg
Mitsubishi Electric Diamond Wandgerät MSZ-LN50VG2 (mit Außengerät MUZ-LN50VG2) | rot, schwarz, weiß | Wandmontage | A++, A+++ | A+++, A++ | 50 Hz | R32 | kühlen und heizen | 220,00 - 240,00 | 1,00 | 485,00 - 1.790,00 | 600,00 - 1.810,00 | 2,50 - 7,90 | 0,80 - 0,84 | 0,89 | 0,80 - 1,45 | 14,50 - 15,00 | 700,00 - 9.300,00 | 0,55 - 0,88 | 0,31 | 800,00 - 6.900,00 | 12,00 - 15,00 | 20.000,00 - 30.000,00 | 6,00 | 49,00 - 55,00 | 46,00 - 55,00 | 36,00 - 45,00 | 19,00 - 29,00 | 10,00 - 16,00 | 0,29 - 0,33 | 0,23 | 5,1, 4,6, 5,2 | 9,5, 7,5, 10,5, 8,5 | -15 - +24 | -10 - +46 | https://cdn.ais-online.de/m2/26/65226/images/39/46703539px537x569.jpg https://cdn.ais-online.de/m2/26/65226/images/71/46703571px537x569.jpg https://cdn.ais-online.de/m2/26/65226/images/83/46703583px537x569.jpg https://cdn.ais-online.de/m2/26/65226/images/91/46703591px537x569.jpg
Mitsubishi Electric Diamond Wandgerät MSZ-LN60VG2 (mit Außengerät MUZ-LN60VG) | rot, schwarz, weiß | Wandmontage | A++, A+++ | A+++, A++ | 50 Hz | R32 | kühlen und heizen | 220,00 - 240,00 | 1,00 | 485,00 - 1.790,00 | 600,00 - 1.810,00 | 2,50 - 7,90 | 0,80 - 0,84 | 0,89 | 0,80 - 1,45 | 14,50 - 15,00 | 700,00 - 9.300,00 | 0,55 - 0,88 | 0,31 | 800,00 - 6.900,00 | 12,00 - 15,00 | 20.000,00 - 30.000,00 | 6,00 | 49,00 - 55,00 | 46,00 - 55,00 | 36,00 - 45,00 | 19,00 - 29,00 | 10,00 - 16,00 | 0,29 - 0,33 | 0,23 | 5,1, 4,6, 5,2 | 9,5, 7,5, 10,5, 8,5 | -15 - +24 | -10 - +46 | https://cdn.ais-online.de/m2/26/65226/images/39/46703539px537x569.jpg https://cdn.ais-online.de/m2/26/65226/images/71/46703571px537x569.jpg https://cdn.ais-online.de/m2/26/65226/images/83/46703583px537x569.jpg https://cdn.ais-online.de/m2/26/65226/images/91/46703591px537x569.jpg
powered by Heinze