## Mitsubishi Electric Europe B.V
Mitsubishi Electric Europe B.V.
Name | Einbau/Montage/Aufstellung | Energieeffizienzklasse Heizen | Energieeffizienzklasse Kühlen | Frequenz | Typ Kältemittel | Wirkprinzip | Anschlussspannung (V) | Anzahl der Phasen | Aufgenommene Kühlleistung (W) | Aufgenommene Leistung Heizen (W) | Betriebsstrom (A) | Breite des Außengerätes (m) | Breite des Innengerätes (m) | Füllmenge Kältemittel (kg) | Gewicht (kg) | Heizleistung (W) | Höhe des Außengerätes (m) | Höhe des Innengerätes (m) | Kühlleistung (W) | max. Höhenunterschied (m) | max. Leitungslänge gesamt (mm) | Rohraußendurchmesser Flüssigkeitsleitung (mm) | Schalldruckniveau Außenteil Heizen (dB (A)) | Schalldruckniveau Außenteil Kühlen (dB (A)) | Schalldruckniveau hoch (dB (A)) | Schalldruckniveau niedrig (dB (A)) | Sicherung (träge) (A) | Tiefe des Außengerätes (m) | Tiefe des Innengerätes (m) | SCOP | SEER | Einsatzbereich (Heizen) (°C) | Einsatzbereich (Kühlen) (°C) | Bilder
Mitsubishi Electric Raumklimagerät Truhengerät MFZ-KT | Standmontage, Wandmontage | A+ | A++ | 50 Hz | R32 | kühlen und heizen | 220,00 - 240,00 | 1,00 | 620,00 - 1.840,00 | 910,00 - 2.180,00 | 3,50 - 9,00 | 0,80 - 0,84 | 0,75 | 0,65 - 1,25 | 14,50 - 15,00 | 1.100,00 - 8.000,00 | 0,55 - 0,88 | 0,60 | 900,00 - 6.300,00 | 12,00 - 30,00 | 20.000,00 - 30.000,00 | 6,00 | 46,00 - 51,00 | 45,00 - 49,00 | 37,00 - 47,00 | 19,00 - 29,00 | 10,00 - 16,00 | 0,29 - 0,33 | 0,22 | 4,1, 4,4, 4,2 | 6,2, 6,6, 6,5, 6,8 | -10 - +24 | -15 - +46, -10 - +46 | https://cdn.ais-online.de/m2/26/65226/images/33/46703533px479x569.jpg https://cdn.ais-online.de/m2/26/65226/images/75/46703575px479x569.jpg
Mitsubishi Electric Truhengerät MFZ-KT25VG (mit Außengerät SUZ-M25VA) | Standmontage, Wandmontage | A+ | A++ | 50 Hz | R32 | kühlen und heizen | 220,00 - 240,00 | 1,00 | 620,00 - 1.840,00 | 910,00 - 2.180,00 | 3,50 - 9,00 | 0,80 - 0,84 | 0,75 | 0,65 - 1,25 | 14,50 - 15,00 | 1.100,00 - 8.000,00 | 0,55 - 0,88 | 0,60 | 900,00 - 6.300,00 | 12,00 - 30,00 | 20.000,00 - 30.000,00 | 6,00 | 46,00 - 51,00 | 45,00 - 49,00 | 37,00 - 47,00 | 19,00 - 29,00 | 10,00 - 16,00 | 0,29 - 0,33 | 0,22 | 4,1, 4,4, 4,2 | 6,2, 6,6, 6,5, 6,8 | -10 - +24 | -15 - +46, -10 - +46 | https://cdn.ais-online.de/m2/26/65226/images/33/46703533px479x569.jpg https://cdn.ais-online.de/m2/26/65226/images/75/46703575px479x569.jpg
Mitsubishi Electric Truhengerät MFZ-KT35VG (mit Außengerät SUZ-M35VA) | Standmontage, Wandmontage | A+ | A++ | 50 Hz | R32 | kühlen und heizen | 220,00 - 240,00 | 1,00 | 620,00 - 1.840,00 | 910,00 - 2.180,00 | 3,50 - 9,00 | 0,80 - 0,84 | 0,75 | 0,65 - 1,25 | 14,50 - 15,00 | 1.100,00 - 8.000,00 | 0,55 - 0,88 | 0,60 | 900,00 - 6.300,00 | 12,00 - 30,00 | 20.000,00 - 30.000,00 | 6,00 | 46,00 - 51,00 | 45,00 - 49,00 | 37,00 - 47,00 | 19,00 - 29,00 | 10,00 - 16,00 | 0,29 - 0,33 | 0,22 | 4,1, 4,4, 4,2 | 6,2, 6,6, 6,5, 6,8 | -10 - +24 | -15 - +46, -10 - +46 | https://cdn.ais-online.de/m2/26/65226/images/33/46703533px479x569.jpg https://cdn.ais-online.de/m2/26/65226/images/75/46703575px479x569.jpg
Mitsubishi Electric Truhengerät MFZ-KT50VG (mit Außengerät SUZ-M50VA) | Standmontage, Wandmontage | A+ | A++ | 50 Hz | R32 | kühlen und heizen | 220,00 - 240,00 | 1,00 | 620,00 - 1.840,00 | 910,00 - 2.180,00 | 3,50 - 9,00 | 0,80 - 0,84 | 0,75 | 0,65 - 1,25 | 14,50 - 15,00 | 1.100,00 - 8.000,00 | 0,55 - 0,88 | 0,60 | 900,00 - 6.300,00 | 12,00 - 30,00 | 20.000,00 - 30.000,00 | 6,00 | 46,00 - 51,00 | 45,00 - 49,00 | 37,00 - 47,00 | 19,00 - 29,00 | 10,00 - 16,00 | 0,29 - 0,33 | 0,22 | 4,1, 4,4, 4,2 | 6,2, 6,6, 6,5, 6,8 | -10 - +24 | -15 - +46, -10 - +46 | https://cdn.ais-online.de/m2/26/65226/images/33/46703533px479x569.jpg https://cdn.ais-online.de/m2/26/65226/images/75/46703575px479x569.jpg
Mitsubishi Electric Truhengerät MFZ-KT60VG (mit Außengerät SUZ-M60VA) | Standmontage, Wandmontage | A+ | A++ | 50 Hz | R32 | kühlen und heizen | 220,00 - 240,00 | 1,00 | 620,00 - 1.840,00 | 910,00 - 2.180,00 | 3,50 - 9,00 | 0,80 - 0,84 | 0,75 | 0,65 - 1,25 | 14,50 - 15,00 | 1.100,00 - 8.000,00 | 0,55 - 0,88 | 0,60 | 900,00 - 6.300,00 | 12,00 - 30,00 | 20.000,00 - 30.000,00 | 6,00 | 46,00 - 51,00 | 45,00 - 49,00 | 37,00 - 47,00 | 19,00 - 29,00 | 10,00 - 16,00 | 0,29 - 0,33 | 0,22 | 4,1, 4,4, 4,2 | 6,2, 6,6, 6,5, 6,8 | -10 - +24 | -15 - +46, -10 - +46 | https://cdn.ais-online.de/m2/26/65226/images/33/46703533px479x569.jpg https://cdn.ais-online.de/m2/26/65226/images/75/46703575px479x569.jpg
powered by Heinze