## Mitsubishi Electric Europe B.V
Mitsubishi Electric Europe B.V.
Name | Einbau/Montage/Aufstellung | Frequenz | Typ Kältemittel | Wirkprinzip | Anschlussspannung (V) | Anzahl der Phasen | Aufgenommene Kühlleistung (W) | Aufgenommene Leistung Heizen (W) | Betriebsstrom (A) | Breite des Außengerätes (m) | COP (Heizen) | EER (Kühlen) | Füllmenge Kältemittel (kg) | Geeignet für Anzahl Innenteile | Gewicht (kg) | Heizleistung (W) | Höhe des Außengerätes (m) | Kühlleistung (W) | max. Höhenunterschied (m) | max. Leitungslänge gesamt (mm) | Rohraußendurchmesser Flüssigkeitsleitung (mm) | Schalldruckniveau Außenteil Heizen (dB (A)) | Schalldruckniveau Außenteil Kühlen (dB (A)) | Sicherung (träge) (A) | Tiefe des Außengerätes (m) | SCOP | SEER | Einsatzbereich (Heizen) (°C) | Einsatzbereich (Kühlen) (°C) | Bilder
Mitsubishi Electric VRF-System City Multi VRF PUMY-P | Standmontage | 50 Hz | R410A | kühlen und heizen | 220,00 - 415,00 | 1,00 - 3,00 | 2.790,00 - 6.050,00 | 3.040,00 - 5.840,00 | 4,99 - 20,86 | 1,05 | 3,89 - 4,27 | 2,80 - 3,12 | 4,80 - 7,30 | 1,00 - 12,00 | 123,00 - 138,00 | 14.000,00 - 25.000,00 | 1,34 | 12.500,00 - 22.400,00 | 30,00 - 50,00 | 150.000,00 - 300.000,00 | 10,00 | 51,00 - 61,00 | 49,00 - 56,00 | 16,00 - 32,00 | 0,36 | 4,44, 4,4, 4,3, 3,68 | 7,32, 6,37, 6,43, 6,68 | -20 - +15 | -5 - +46 | https://cdn.ais-online.de/m2/26/65226/images/43/46703543px385x569.jpg
Mitsubishi Electric City Multi VRF PUMY-P112VKM6 | Standmontage | 50 Hz | R410A | kühlen und heizen | 220,00 - 415,00 | 1,00 - 3,00 | 2.790,00 - 6.050,00 | 3.040,00 - 5.840,00 | 4,99 - 20,86 | 1,05 | 3,89 - 4,27 | 2,80 - 3,12 | 4,80 - 7,30 | 1,00 - 12,00 | 123,00 - 138,00 | 14.000,00 - 25.000,00 | 1,34 | 12.500,00 - 22.400,00 | 30,00 - 50,00 | 150.000,00 - 300.000,00 | 10,00 | 51,00 - 61,00 | 49,00 - 56,00 | 16,00 - 32,00 | 0,36 | 4,44, 4,4, 4,3, 3,68 | 7,32, 6,37, 6,43, 6,68 | -20 - +15 | -5 - +46 | https://cdn.ais-online.de/m2/26/65226/images/43/46703543px385x569.jpg
Mitsubishi Electric City Multi VRF PUMY-P112YKM5 | Standmontage | 50 Hz | R410A | kühlen und heizen | 220,00 - 415,00 | 1,00 - 3,00 | 2.790,00 - 6.050,00 | 3.040,00 - 5.840,00 | 4,99 - 20,86 | 1,05 | 3,89 - 4,27 | 2,80 - 3,12 | 4,80 - 7,30 | 1,00 - 12,00 | 123,00 - 138,00 | 14.000,00 - 25.000,00 | 1,34 | 12.500,00 - 22.400,00 | 30,00 - 50,00 | 150.000,00 - 300.000,00 | 10,00 | 51,00 - 61,00 | 49,00 - 56,00 | 16,00 - 32,00 | 0,36 | 4,44, 4,4, 4,3, 3,68 | 7,32, 6,37, 6,43, 6,68 | -20 - +15 | -5 - +46 | https://cdn.ais-online.de/m2/26/65226/images/43/46703543px385x569.jpg
Mitsubishi Electric City Multi VRF PUMY-P125VKM6 | Standmontage | 50 Hz | R410A | kühlen und heizen | 220,00 - 415,00 | 1,00 - 3,00 | 2.790,00 - 6.050,00 | 3.040,00 - 5.840,00 | 4,99 - 20,86 | 1,05 | 3,89 - 4,27 | 2,80 - 3,12 | 4,80 - 7,30 | 1,00 - 12,00 | 123,00 - 138,00 | 14.000,00 - 25.000,00 | 1,34 | 12.500,00 - 22.400,00 | 30,00 - 50,00 | 150.000,00 - 300.000,00 | 10,00 | 51,00 - 61,00 | 49,00 - 56,00 | 16,00 - 32,00 | 0,36 | 4,44, 4,4, 4,3, 3,68 | 7,32, 6,37, 6,43, 6,68 | -20 - +15 | -5 - +46 | https://cdn.ais-online.de/m2/26/65226/images/43/46703543px385x569.jpg
Mitsubishi Electric City Multi VRF PUMY-P125YKM5 | Standmontage | 50 Hz | R410A | kühlen und heizen | 220,00 - 415,00 | 1,00 - 3,00 | 2.790,00 - 6.050,00 | 3.040,00 - 5.840,00 | 4,99 - 20,86 | 1,05 | 3,89 - 4,27 | 2,80 - 3,12 | 4,80 - 7,30 | 1,00 - 12,00 | 123,00 - 138,00 | 14.000,00 - 25.000,00 | 1,34 | 12.500,00 - 22.400,00 | 30,00 - 50,00 | 150.000,00 - 300.000,00 | 10,00 | 51,00 - 61,00 | 49,00 - 56,00 | 16,00 - 32,00 | 0,36 | 4,44, 4,4, 4,3, 3,68 | 7,32, 6,37, 6,43, 6,68 | -20 - +15 | -5 - +46 | https://cdn.ais-online.de/m2/26/65226/images/43/46703543px385x569.jpg
Mitsubishi Electric City Multi VRF PUMY-P140VKM6 | Standmontage | 50 Hz | R410A | kühlen und heizen | 220,00 - 415,00 | 1,00 - 3,00 | 2.790,00 - 6.050,00 | 3.040,00 - 5.840,00 | 4,99 - 20,86 | 1,05 | 3,89 - 4,27 | 2,80 - 3,12 | 4,80 - 7,30 | 1,00 - 12,00 | 123,00 - 138,00 | 14.000,00 - 25.000,00 | 1,34 | 12.500,00 - 22.400,00 | 30,00 - 50,00 | 150.000,00 - 300.000,00 | 10,00 | 51,00 - 61,00 | 49,00 - 56,00 | 16,00 - 32,00 | 0,36 | 4,44, 4,4, 4,3, 3,68 | 7,32, 6,37, 6,43, 6,68 | -20 - +15 | -5 - +46 | https://cdn.ais-online.de/m2/26/65226/images/43/46703543px385x569.jpg
Mitsubishi Electric City Multi VRF PUMY-P140YKM5 | Standmontage | 50 Hz | R410A | kühlen und heizen | 220,00 - 415,00 | 1,00 - 3,00 | 2.790,00 - 6.050,00 | 3.040,00 - 5.840,00 | 4,99 - 20,86 | 1,05 | 3,89 - 4,27 | 2,80 - 3,12 | 4,80 - 7,30 | 1,00 - 12,00 | 123,00 - 138,00 | 14.000,00 - 25.000,00 | 1,34 | 12.500,00 - 22.400,00 | 30,00 - 50,00 | 150.000,00 - 300.000,00 | 10,00 | 51,00 - 61,00 | 49,00 - 56,00 | 16,00 - 32,00 | 0,36 | 4,44, 4,4, 4,3, 3,68 | 7,32, 6,37, 6,43, 6,68 | -20 - +15 | -5 - +46 | https://cdn.ais-online.de/m2/26/65226/images/43/46703543px385x569.jpg
Mitsubishi Electric City Multi VRF PUMY-P200YKM3 | Standmontage | 50 Hz | R410A | kühlen und heizen | 220,00 - 415,00 | 1,00 - 3,00 | 2.790,00 - 6.050,00 | 3.040,00 - 5.840,00 | 4,99 - 20,86 | 1,05 | 3,89 - 4,27 | 2,80 - 3,12 | 4,80 - 7,30 | 1,00 - 12,00 | 123,00 - 138,00 | 14.000,00 - 25.000,00 | 1,34 | 12.500,00 - 22.400,00 | 30,00 - 50,00 | 150.000,00 - 300.000,00 | 10,00 | 51,00 - 61,00 | 49,00 - 56,00 | 16,00 - 32,00 | 0,36 | 4,44, 4,4, 4,3, 3,68 | 7,32, 6,37, 6,43, 6,68 | -20 - +15 | -5 - +46 | https://cdn.ais-online.de/m2/26/65226/images/43/46703543px385x569.jpg
powered by Heinze