## Objectflor
Objectflor
Name | GTIN | Bewertungsgruppe Rutschgefahr | Breite (mm) | Länge (mm) | Befestigung | Brandverhalten | Farbechtheit | Kantenausführung | Verschleißgruppe/-klasse Bodenbelag | Dicke Nutzschicht (mm) | Gesamtdicke Belag (mm) | Gewicht (kg/m²) | Wärmedurchlasswiderstand (m²*K/W) | Farbbeständigkeit gegenüber künstlichem Licht | Oberflächenstruktur | empfohlene Sockelleiste | m²/Karton | Stück/Karton | Farbkontrast im Design | gefaste Kanten | Oberflächenvergütung | Elektronisches Verhalten beim Begehen | Klassifizierung | Belagsart | Schnellhärtend | Bilder
Black Loft | 44156108150 | R10 / DS | 304,80 | 609,60 | klicken | Bfl-s1 | lichtecht | gefast | ≥ 7000 Zyklen | 0,30 | 5,50 | 8.570,00 | 0,04 | ≥ 6 | Steinstruktur | L152 | 2.22 | 12 | nein | Ja | PUR | ≤ 2, antistatisch | 23¦ 31 | LVT | ja | https://cdn.ais-online.de/m2/83/226183/images/82/44653582px595x842.jpg https://cdn.ais-online.de/m2/83/226183/images/80/44653280px595x850.jpg https://cdn.ais-online.de/m2/83/226183/images/47/44653447px595x842.jpg
powered by Heinze