## Objectflor
Objectflor
Name | GTIN | Bewertungsgruppe Rutschgefahr | Breite (mm) | Länge (mm) | Befestigung | Brandverhalten | Farbechtheit | Kantenausführung | Verschleißgruppe/-klasse Bodenbelag | Dicke Nutzschicht (mm) | Gesamtdicke Belag (mm) | Gewicht (kg/m²) | Wärmedurchlasswiderstand (m²*K/W) | Farbbeständigkeit gegenüber künstlichem Licht | Oberflächenstruktur | empfohlene Sockelleiste | m²/Karton | Stück/Karton | Farbkontrast im Design | gefaste Kanten | Oberflächenvergütung | Elektronisches Verhalten beim Begehen | Klassifizierung | Belagsart | Schnellhärtend | Bilder
Chalet Oak | 44151228104 | R10 / DS | 177,35 | 1.212,40 | klicken | Bfl-s1 | lichtecht | gefast | ≥ 7000 Zyklen | 0,30 | 5,50 | 8.570,00 | 0,04 | ≥ 6 | Holzstruktur | L053 | 2.15 | 10 | ja | Ja | PUR | ≤ 2, antistatisch | 23¦ 31 | LVT | ja | https://cdn.ais-online.de/m2/83/226183/images/44/44653544px595x842.jpg https://cdn.ais-online.de/m2/83/226183/images/73/44653373px595x842.jpg https://cdn.ais-online.de/m2/83/226183/images/97/44653497px1276x850.jpg
powered by Heinze