## Objectflor
Objectflor
Name | HAN | Benutzungsintensität | Bewertungsgruppe Rutschgefahr | Farbton | Werkstoff | Aufladungsspannung im Begehversuch | Befestigung | Bodenbelag heterogen/homogen | Brandverhalten | Chemische Beständigkeit | Farbechtheit | Verschleißgruppe/-klasse Bodenbelag | Dicke Nutzschicht (mm) | Gesamtdicke Belag (mm) | Gewicht (kg/m²) | Resteindruck (mm) | Trittschallverbesserungsmaß (dB) | Wärmeleitfähigkeit (W/(m*K)) | Oberflächenstruktur | Maßbeständigkeit (%) | Zertifizierungen | Bilder
EXPONA PUZZLE |  | Klasse 23, Klasse 34, Klasse 43 | R 10 | beige, blau, dunkelgrau, grau, hellgrau, rot | Polyurethan (PUR), Polyvinylchlorid (PVC) | max. 2 kV (antistatisch) | lose verlegen | heterogen | Bfl-s1 | chemikalienbeständig gem. Herstellerangabe | lichtecht | 1 | 0,70 | 5,00 | 8,00 | 0,05 | 7,00 | 0,25 | authentisch | max. ≤ 0.1 | Eurofins zertifiziertes Produkt | https://cdn.ais-online.de/m2/83/226183/images/26/44647126px2598x2598.jpg https://cdn.ais-online.de/m2/83/226183/images/19/44647119px2598x2598.jpg https://cdn.ais-online.de/m2/83/226183/images/11/44647111px2598x2598.jpg https://cdn.ais-online.de/m2/83/226183/images/28/44647128px2598x2598.jpg https://cdn.ais-online.de/m2/83/226183/images/05/44647105px2598x2598.jpg https://cdn.ais-online.de/m2/83/226183/images/94/44647094px2598x2598.jpg https://cdn.ais-online.de/m2/83/226183/images/09/44647109px2598x2598.jpg https://cdn.ais-online.de/m2/83/226183/images/03/44647103px2598x2598.jpg https://cdn.ais-online.de/m2/83/226183/images/22/44647122px2598x2598.jpg https://cdn.ais-online.de/m2/83/226183/images/01/44647101px2598x2598.jpg https://cdn.ais-online.de/m2/83/226183/images/13/44647113px2797x3273.jpg https://cdn.ais-online.de/m2/83/226183/images/15/44647115px1515x3661.jpg https://cdn.ais-online.de/m2/83/226183/images/24/44647124px3145x3189.jpg https://cdn.ais-online.de/m2/83/226183/images/17/44647117px3145x3189.jpg https://cdn.ais-online.de/m2/83/226183/images/07/44647107px1766x2188.jpg https://cdn.ais-online.de/m2/83/226183/images/96/44647096px2940x3755.jpg https://cdn.ais-online.de/m2/83/226183/images/92/44647092px3892x3508.jpg https://cdn.ais-online.de/m2/83/226183/images/98/44647098px2619x3543.jpg
BASALT 4848 | 4848 | Klasse 23, Klasse 34, Klasse 43 | R 10 | beige, blau, dunkelgrau, grau, hellgrau, rot | Polyurethan (PUR), Polyvinylchlorid (PVC) | max. 2 kV (antistatisch) | lose verlegen | heterogen | Bfl-s1 | chemikalienbeständig gem. Herstellerangabe | lichtecht | 1 | 0,70 | 5,00 | 8,00 | 0,05 | 7,00 | 0,25 | authentisch | max. ≤ 0.1 | Eurofins zertifiziertes Produkt | https://cdn.ais-online.de/m2/83/226183/images/03/44647103px2598x2598.jpg https://cdn.ais-online.de/m2/83/226183/images/96/44647096px2940x3755.jpg https://cdn.ais-online.de/m2/83/226183/images/15/44647115px1515x3661.jpg https://cdn.ais-online.de/m2/83/226183/images/24/44647124px3145x3189.jpg
IRON 4844 | 4844 | Klasse 23, Klasse 34, Klasse 43 | R 10 | beige, blau, dunkelgrau, grau, hellgrau, rot | Polyurethan (PUR), Polyvinylchlorid (PVC) | max. 2 kV (antistatisch) | lose verlegen | heterogen | Bfl-s1 | chemikalienbeständig gem. Herstellerangabe | lichtecht | 1 | 0,70 | 5,00 | 8,00 | 0,05 | 7,00 | 0,25 | authentisch | max. ≤ 0.1 | Eurofins zertifiziertes Produkt | https://cdn.ais-online.de/m2/83/226183/images/22/44647122px2598x2598.jpg https://cdn.ais-online.de/m2/83/226183/images/17/44647117px3145x3189.jpg
PEARL 4845 | 4845 | Klasse 23, Klasse 34, Klasse 43 | R 10 | beige, blau, dunkelgrau, grau, hellgrau, rot | Polyurethan (PUR), Polyvinylchlorid (PVC) | max. 2 kV (antistatisch) | lose verlegen | heterogen | Bfl-s1 | chemikalienbeständig gem. Herstellerangabe | lichtecht | 1 | 0,70 | 5,00 | 8,00 | 0,05 | 7,00 | 0,25 | authentisch | max. ≤ 0.1 | Eurofins zertifiziertes Produkt | https://cdn.ais-online.de/m2/83/226183/images/26/44647126px2598x2598.jpg https://cdn.ais-online.de/m2/83/226183/images/13/44647113px2797x3273.jpg
PLATINUM 4842 | 4842 | Klasse 23, Klasse 34, Klasse 43 | R 10 | beige, blau, dunkelgrau, grau, hellgrau, rot | Polyurethan (PUR), Polyvinylchlorid (PVC) | max. 2 kV (antistatisch) | lose verlegen | heterogen | Bfl-s1 | chemikalienbeständig gem. Herstellerangabe | lichtecht | 1 | 0,70 | 5,00 | 8,00 | 0,05 | 7,00 | 0,25 | authentisch | max. ≤ 0.1 | Eurofins zertifiziertes Produkt | https://cdn.ais-online.de/m2/83/226183/images/01/44647101px2598x2598.jpg https://cdn.ais-online.de/m2/83/226183/images/92/44647092px3892x3508.jpg https://cdn.ais-online.de/m2/83/226183/images/98/44647098px2619x3543.jpg
QUARTZ 4847 | 4847 | Klasse 23, Klasse 34, Klasse 43 | R 10 | beige, blau, dunkelgrau, grau, hellgrau, rot | Polyurethan (PUR), Polyvinylchlorid (PVC) | max. 2 kV (antistatisch) | lose verlegen | heterogen | Bfl-s1 | chemikalienbeständig gem. Herstellerangabe | lichtecht | 1 | 0,70 | 5,00 | 8,00 | 0,05 | 7,00 | 0,25 | authentisch | max. ≤ 0.1 | Eurofins zertifiziertes Produkt | https://cdn.ais-online.de/m2/83/226183/images/94/44647094px2598x2598.jpg https://cdn.ais-online.de/m2/83/226183/images/96/44647096px2940x3755.jpg https://cdn.ais-online.de/m2/83/226183/images/13/44647113px2797x3273.jpg
SATIN 4846 | 4846 | Klasse 23, Klasse 34, Klasse 43 | R 10 | beige, blau, dunkelgrau, grau, hellgrau, rot | Polyurethan (PUR), Polyvinylchlorid (PVC) | max. 2 kV (antistatisch) | lose verlegen | heterogen | Bfl-s1 | chemikalienbeständig gem. Herstellerangabe | lichtecht | 1 | 0,70 | 5,00 | 8,00 | 0,05 | 7,00 | 0,25 | authentisch | max. ≤ 0.1 | Eurofins zertifiziertes Produkt | https://cdn.ais-online.de/m2/83/226183/images/05/44647105px2598x2598.jpg https://cdn.ais-online.de/m2/83/226183/images/07/44647107px1766x2188.jpg
SIGNAL 4851 | 4851 | Klasse 23, Klasse 34, Klasse 43 | R 10 | beige, blau, dunkelgrau, grau, hellgrau, rot | Polyurethan (PUR), Polyvinylchlorid (PVC) | max. 2 kV (antistatisch) | lose verlegen | heterogen | Bfl-s1 | chemikalienbeständig gem. Herstellerangabe | lichtecht | 1 | 0,70 | 5,00 | 8,00 | 0,05 | 7,00 | 0,25 | authentisch | max. ≤ 0.1 | Eurofins zertifiziertes Produkt | https://cdn.ais-online.de/m2/83/226183/images/19/44647119px2598x2598.jpg https://cdn.ais-online.de/m2/83/226183/images/15/44647115px1515x3661.jpg https://cdn.ais-online.de/m2/83/226183/images/24/44647124px3145x3189.jpg
SKY 4849 | 4849 | Klasse 23, Klasse 34, Klasse 43 | R 10 | beige, blau, dunkelgrau, grau, hellgrau, rot | Polyurethan (PUR), Polyvinylchlorid (PVC) | max. 2 kV (antistatisch) | lose verlegen | heterogen | Bfl-s1 | chemikalienbeständig gem. Herstellerangabe | lichtecht | 1 | 0,70 | 5,00 | 8,00 | 0,05 | 7,00 | 0,25 | authentisch | max. ≤ 0.1 | Eurofins zertifiziertes Produkt | https://cdn.ais-online.de/m2/83/226183/images/28/44647128px2598x2598.jpg https://cdn.ais-online.de/m2/83/226183/images/07/44647107px1766x2188.jpg
STEEL 4843 | 4843 | Klasse 23, Klasse 34, Klasse 43 | R 10 | beige, blau, dunkelgrau, grau, hellgrau, rot | Polyurethan (PUR), Polyvinylchlorid (PVC) | max. 2 kV (antistatisch) | lose verlegen | heterogen | Bfl-s1 | chemikalienbeständig gem. Herstellerangabe | lichtecht | 1 | 0,70 | 5,00 | 8,00 | 0,05 | 7,00 | 0,25 | authentisch | max. ≤ 0.1 | Eurofins zertifiziertes Produkt | https://cdn.ais-online.de/m2/83/226183/images/09/44647109px2598x2598.jpg
TITANIUM 4841 | 4841 | Klasse 23, Klasse 34, Klasse 43 | R 10 | beige, blau, dunkelgrau, grau, hellgrau, rot | Polyurethan (PUR), Polyvinylchlorid (PVC) | max. 2 kV (antistatisch) | lose verlegen | heterogen | Bfl-s1 | chemikalienbeständig gem. Herstellerangabe | lichtecht | 1 | 0,70 | 5,00 | 8,00 | 0,05 | 7,00 | 0,25 | authentisch | max. ≤ 0.1 | Eurofins zertifiziertes Produkt | https://cdn.ais-online.de/m2/83/226183/images/11/44647111px2598x2598.jpg https://cdn.ais-online.de/m2/83/226183/images/17/44647117px3145x3189.jpg
powered by Heinze