## Objectflor
Objectflor
Name | GTIN | Bewertungsgruppe Rutschgefahr | Breite (mm) | Länge (mm) | Brandverhalten | Farbechtheit | Verlegeart Bodenbelag | Gesamtdicke Belag (mm) | Gewicht (kg/m²) | Wärmedurchlasswiderstand (m²*K/W) | Farbbeständigkeit gegenüber künstlichem Licht | Elektronisches Verhalten beim Begehen | m²/Karton | Stück/Karton | gefaste Kanten | Klassifizierung | Farbechtheit gegen Reibung | Farbechtheit gegen Wasser | Herstellungsmethode | Komfortklasse | Bilder
EXPONA SIMPLAY Carpets |  | DS | 500,00 | 500,00 | Bfl-s1 | lichtecht | Tackifyer | 5,00 - 7,00 | 3.540,00 - 5.000,00 | 0,05 - 0,07 | ≥ 5 | ≤ 2, antistatisch | 5 | 20 | Nein | 33¦ extreme | ≥ 4 | ≥ 4 | 1/10“ getuftet, Nadelvlies | LC2, LC5, LC3, LC1 | https://cdn.ais-online.de/m2/83/226183/images/83/44775283px367x551.jpg https://cdn.ais-online.de/m2/83/226183/images/66/44775466px367x551.jpg https://cdn.ais-online.de/m2/83/226183/images/46/44775346px367x551.jpg https://cdn.ais-online.de/m2/83/226183/images/68/44775268px367x551.jpg https://cdn.ais-online.de/m2/83/226183/images/49/44775449px367x551.jpg https://cdn.ais-online.de/m2/83/226183/images/51/44775451px367x551.jpg https://cdn.ais-online.de/m2/83/226183/images/30/44775330px367x551.jpg https://cdn.ais-online.de/m2/83/226183/images/93/44775393px367x551.jpg https://cdn.ais-online.de/m2/83/226183/images/76/44775476px367x551.jpg https://cdn.ais-online.de/m2/83/226183/images/59/44775359px367x551.jpg https://cdn.ais-online.de/m2/83/226183/images/34/44775334px367x551.jpg https://cdn.ais-online.de/m2/83/226183/images/22/44775322px367x551.jpg https://cdn.ais-online.de/m2/83/226183/images/57/44775457px367x551.jpg https://cdn.ais-online.de/m2/83/226183/images/04/44775404px367x551.jpg https://cdn.ais-online.de/m2/83/226183/images/43/44775443px367x551.jpg https://cdn.ais-online.de/m2/83/226183/images/78/44775378px367x551.jpg https://cdn.ais-online.de/m2/83/226183/images/68/44775468px367x551.jpg https://cdn.ais-online.de/m2/83/226183/images/59/44775459px367x551.jpg https://cdn.ais-online.de/m2/83/226183/images/86/44775386px367x551.jpg https://cdn.ais-online.de/m2/83/226183/images/57/44775357px367x551.jpg https://cdn.ais-online.de/m2/83/226183/images/30/44775430px367x551.jpg https://cdn.ais-online.de/m2/83/226183/images/66/44775266px367x551.jpg https://cdn.ais-online.de/m2/83/226183/images/06/44775406px367x551.jpg https://cdn.ais-online.de/m2/83/226183/images/38/44775338px367x551.jpg https://cdn.ais-online.de/m2/83/226183/images/09/44775309px367x551.jpg https://cdn.ais-online.de/m2/83/226183/images/24/44775424px367x551.jpg https://cdn.ais-online.de/m2/83/226183/images/16/44775316px367x551.jpg https://cdn.ais-online.de/m2/83/226183/images/70/44775270px367x551.jpg https://cdn.ais-online.de/m2/83/226183/images/82/44775382px367x551.jpg https://cdn.ais-online.de/m2/83/226183/images/53/44775453px367x551.jpg https://cdn.ais-online.de/m2/83/226183/images/51/44775351px367x551.jpg https://cdn.ais-online.de/m2/83/226183/images/88/44775388px367x551.jpg https://cdn.ais-online.de/m2/83/226183/images/26/44775326px367x551.jpg https://cdn.ais-online.de/m2/83/226183/images/47/44775447px368x551.jpg https://cdn.ais-online.de/m2/83/226183/images/93/44775293px367x551.jpg https://cdn.ais-online.de/m2/83/226183/images/07/44775307px367x551.jpg https://cdn.ais-online.de/m2/83/226183/images/11/44775411px367x551.jpg https://cdn.ais-online.de/m2/83/226183/images/63/44775363px367x551.jpg https://cdn.ais-online.de/m2/83/226183/images/14/44775314px367x551.jpg https://cdn.ais-online.de/m2/83/226183/images/85/44775285px367x551.jpg https://cdn.ais-online.de/m2/83/226183/images/34/44775434px367x551.jpg https://cdn.ais-online.de/m2/83/226183/images/40/44775340px367x551.jpg https://cdn.ais-online.de/m2/83/226183/images/36/44775336px367x551.jpg https://cdn.ais-online.de/m2/83/226183/images/78/44775478px367x551.jpg https://cdn.ais-online.de/m2/83/226183/images/87/44775287px367x551.jpg https://cdn.ais-online.de/m2/83/226183/images/01/44775301px367x551.jpg https://cdn.ais-online.de/m2/83/226183/images/44/44775344px367x551.jpg https://cdn.ais-online.de/m2/83/226183/images/72/44775272px367x551.jpg https://cdn.ais-online.de/m2/83/226183/images/61/44775361px367x551.jpg https://cdn.ais-online.de/m2/83/226183/images/76/44775376px367x551.jpg https://cdn.ais-online.de/m2/83/226183/images/18/44775318px367x551.jpg https://cdn.ais-online.de/m2/83/226183/images/20/44775320px367x551.jpg https://cdn.ais-online.de/m2/83/226183/images/18/44775418px367x551.jpg https://cdn.ais-online.de/m2/83/226183/images/74/44775374px367x551.jpg https://cdn.ais-online.de/m2/83/226183/images/99/44775299px367x551.jpg https://cdn.ais-online.de/m2/83/226183/images/71/44775371px367x551.jpg https://cdn.ais-online.de/m2/83/226183/images/20/44775420px367x551.jpg https://cdn.ais-online.de/m2/83/226183/images/26/44775426px367x551.jpg https://cdn.ais-online.de/m2/83/226183/images/91/44775291px367x551.jpg https://cdn.ais-online.de/m2/83/226183/images/16/44775416px367x551.jpg https://cdn.ais-online.de/m2/83/226183/images/42/44775342px367x551.jpg https://cdn.ais-online.de/m2/83/226183/images/84/44775384px367x551.jpg https://cdn.ais-online.de/m2/83/226183/images/53/44775353px367x551.jpg https://cdn.ais-online.de/m2/83/226183/images/45/44775445px367x551.jpg https://cdn.ais-online.de/m2/83/226183/images/80/44775380px367x551.jpg https://cdn.ais-online.de/m2/83/226183/images/95/44775395px367x551.jpg https://cdn.ais-online.de/m2/83/226183/images/81/44775281px367x551.jpg https://cdn.ais-online.de/m2/83/226183/images/32/44775432px367x551.jpg https://cdn.ais-online.de/m2/83/226183/images/74/44775274px367x551.jpg https://cdn.ais-online.de/m2/83/226183/images/32/44775332px367x551.jpg https://cdn.ais-online.de/m2/83/226183/images/97/44775297px367x551.jpg https://cdn.ais-online.de/m2/83/226183/images/79/44775279px367x551.jpg https://cdn.ais-online.de/m2/83/226183/images/03/44775303px367x551.jpg https://cdn.ais-online.de/m2/83/226183/images/64/44775464px367x551.jpg https://cdn.ais-online.de/m2/83/226183/images/00/44775400px367x551.jpg https://cdn.ais-online.de/m2/83/226183/images/02/44775402px367x551.jpg https://cdn.ais-online.de/m2/83/226183/images/41/44775441px367x551.jpg https://cdn.ais-online.de/m2/83/226183/images/74/44775474px367x551.jpg https://cdn.ais-online.de/m2/83/226183/images/55/44775455px367x551.jpg https://cdn.ais-online.de/m2/83/226183/images/97/44775397px367x551.jpg https://cdn.ais-online.de/m2/83/226183/images/24/44775324px367x551.jpg https://cdn.ais-online.de/m2/83/226183/images/70/44775470px367x551.jpg https://cdn.ais-online.de/m2/83/226183/images/22/44775422px367x551.jpg https://cdn.ais-online.de/m2/83/226183/images/28/44775328px367x551.jpg https://cdn.ais-online.de/m2/83/226183/images/55/44775355px367x551.jpg https://cdn.ais-online.de/m2/83/226183/images/95/44775295px367x551.jpg https://cdn.ais-online.de/m2/83/226183/images/72/44775472px367x551.jpg https://cdn.ais-online.de/m2/83/226183/images/28/44775428px367x551.jpg https://cdn.ais-online.de/m2/83/226183/images/64/44775264px367x551.jpg
CLASSICS Stripes T119 | 0215500T119 | DS | 500,00 | 500,00 | Bfl-s1 | lichtecht | Tackifyer | 5,00 - 7,00 | 3.540,00 - 5.000,00 | 0,05 - 0,07 | ≥ 5 | ≤ 2, antistatisch | 5 | 20 | Nein | 33¦ extreme | ≥ 4 | ≥ 4 | 1/10“ getuftet, Nadelvlies | LC2, LC5, LC3, LC1 | https://cdn.ais-online.de/m2/83/226183/images/47/44775447px368x551.jpg
CLASSICS Stripes T120 | 0215500T120 | DS | 500,00 | 500,00 | Bfl-s1 | lichtecht | Tackifyer | 5,00 - 7,00 | 3.540,00 - 5.000,00 | 0,05 - 0,07 | ≥ 5 | ≤ 2, antistatisch | 5 | 20 | Nein | 33¦ extreme | ≥ 4 | ≥ 4 | 1/10“ getuftet, Nadelvlies | LC2, LC5, LC3, LC1 | https://cdn.ais-online.de/m2/83/226183/images/51/44775451px367x551.jpg
CLASSICS Stripes T121 | 0215500T121 | DS | 500,00 | 500,00 | Bfl-s1 | lichtecht | Tackifyer | 5,00 - 7,00 | 3.540,00 - 5.000,00 | 0,05 - 0,07 | ≥ 5 | ≤ 2, antistatisch | 5 | 20 | Nein | 33¦ extreme | ≥ 4 | ≥ 4 | 1/10“ getuftet, Nadelvlies | LC2, LC5, LC3, LC1 | https://cdn.ais-online.de/m2/83/226183/images/01/44775301px367x551.jpg
CLASSICS Stripes T122 | 0215500T122 | DS | 500,00 | 500,00 | Bfl-s1 | lichtecht | Tackifyer | 5,00 - 7,00 | 3.540,00 - 5.000,00 | 0,05 - 0,07 | ≥ 5 | ≤ 2, antistatisch | 5 | 20 | Nein | 33¦ extreme | ≥ 4 | ≥ 4 | 1/10“ getuftet, Nadelvlies | LC2, LC5, LC3, LC1 | https://cdn.ais-online.de/m2/83/226183/images/66/44775466px367x551.jpg
CLASSICS Stripes T123 | 0215500T123 | DS | 500,00 | 500,00 | Bfl-s1 | lichtecht | Tackifyer | 5,00 - 7,00 | 3.540,00 - 5.000,00 | 0,05 - 0,07 | ≥ 5 | ≤ 2, antistatisch | 5 | 20 | Nein | 33¦ extreme | ≥ 4 | ≥ 4 | 1/10“ getuftet, Nadelvlies | LC2, LC5, LC3, LC1 | https://cdn.ais-online.de/m2/83/226183/images/70/44775470px367x551.jpg
CLASSICS Stripes T124 | 0215500T124 | DS | 500,00 | 500,00 | Bfl-s1 | lichtecht | Tackifyer | 5,00 - 7,00 | 3.540,00 - 5.000,00 | 0,05 - 0,07 | ≥ 5 | ≤ 2, antistatisch | 5 | 20 | Nein | 33¦ extreme | ≥ 4 | ≥ 4 | 1/10“ getuftet, Nadelvlies | LC2, LC5, LC3, LC1 | https://cdn.ais-online.de/m2/83/226183/images/93/44775293px367x551.jpg
CLASSICS Stripes T125 | 0215500T125 | DS | 500,00 | 500,00 | Bfl-s1 | lichtecht | Tackifyer | 5,00 - 7,00 | 3.540,00 - 5.000,00 | 0,05 - 0,07 | ≥ 5 | ≤ 2, antistatisch | 5 | 20 | Nein | 33¦ extreme | ≥ 4 | ≥ 4 | 1/10“ getuftet, Nadelvlies | LC2, LC5, LC3, LC1 | https://cdn.ais-online.de/m2/83/226183/images/68/44775468px367x551.jpg
CLASSICS Stripes T126 | 0215500T126 | DS | 500,00 | 500,00 | Bfl-s1 | lichtecht | Tackifyer | 5,00 - 7,00 | 3.540,00 - 5.000,00 | 0,05 - 0,07 | ≥ 5 | ≤ 2, antistatisch | 5 | 20 | Nein | 33¦ extreme | ≥ 4 | ≥ 4 | 1/10“ getuftet, Nadelvlies | LC2, LC5, LC3, LC1 | https://cdn.ais-online.de/m2/83/226183/images/86/44775386px367x551.jpg
CLASSICS Stripes T127 | 0215500T127 | DS | 500,00 | 500,00 | Bfl-s1 | lichtecht | Tackifyer | 5,00 - 7,00 | 3.540,00 - 5.000,00 | 0,05 - 0,07 | ≥ 5 | ≤ 2, antistatisch | 5 | 20 | Nein | 33¦ extreme | ≥ 4 | ≥ 4 | 1/10“ getuftet, Nadelvlies | LC2, LC5, LC3, LC1 | https://cdn.ais-online.de/m2/83/226183/images/64/44775264px367x551.jpg
CLASSICS Uni T101 | 0215500T101 | DS | 500,00 | 500,00 | Bfl-s1 | lichtecht | Tackifyer | 5,00 - 7,00 | 3.540,00 - 5.000,00 | 0,05 - 0,07 | ≥ 5 | ≤ 2, antistatisch | 5 | 20 | Nein | 33¦ extreme | ≥ 4 | ≥ 4 | 1/10“ getuftet, Nadelvlies | LC2, LC5, LC3, LC1 | https://cdn.ais-online.de/m2/83/226183/images/00/44775400px367x551.jpg
CLASSICS Uni T102 | 0215500T102 | DS | 500,00 | 500,00 | Bfl-s1 | lichtecht | Tackifyer | 5,00 - 7,00 | 3.540,00 - 5.000,00 | 0,05 - 0,07 | ≥ 5 | ≤ 2, antistatisch | 5 | 20 | Nein | 33¦ extreme | ≥ 4 | ≥ 4 | 1/10“ getuftet, Nadelvlies | LC2, LC5, LC3, LC1 | https://cdn.ais-online.de/m2/83/226183/images/06/44775406px367x551.jpg
CLASSICS Uni T103 | 0215500T103 | DS | 500,00 | 500,00 | Bfl-s1 | lichtecht | Tackifyer | 5,00 - 7,00 | 3.540,00 - 5.000,00 | 0,05 - 0,07 | ≥ 5 | ≤ 2, antistatisch | 5 | 20 | Nein | 33¦ extreme | ≥ 4 | ≥ 4 | 1/10“ getuftet, Nadelvlies | LC2, LC5, LC3, LC1 | https://cdn.ais-online.de/m2/83/226183/images/46/44775346px367x551.jpg
CLASSICS Uni T104 | 0215500T104 | DS | 500,00 | 500,00 | Bfl-s1 | lichtecht | Tackifyer | 5,00 - 7,00 | 3.540,00 - 5.000,00 | 0,05 - 0,07 | ≥ 5 | ≤ 2, antistatisch | 5 | 20 | Nein | 33¦ extreme | ≥ 4 | ≥ 4 | 1/10“ getuftet, Nadelvlies | LC2, LC5, LC3, LC1 | https://cdn.ais-online.de/m2/83/226183/images/53/44775453px367x551.jpg
CLASSICS Uni T105 | 0215500T105 | DS | 500,00 | 500,00 | Bfl-s1 | lichtecht | Tackifyer | 5,00 - 7,00 | 3.540,00 - 5.000,00 | 0,05 - 0,07 | ≥ 5 | ≤ 2, antistatisch | 5 | 20 | Nein | 33¦ extreme | ≥ 4 | ≥ 4 | 1/10“ getuftet, Nadelvlies | LC2, LC5, LC3, LC1 | https://cdn.ais-online.de/m2/83/226183/images/53/44775353px367x551.jpg
CLASSICS Uni T106 | 0215500T106 | DS | 500,00 | 500,00 | Bfl-s1 | lichtecht | Tackifyer | 5,00 - 7,00 | 3.540,00 - 5.000,00 | 0,05 - 0,07 | ≥ 5 | ≤ 2, antistatisch | 5 | 20 | Nein | 33¦ extreme | ≥ 4 | ≥ 4 | 1/10“ getuftet, Nadelvlies | LC2, LC5, LC3, LC1 | https://cdn.ais-online.de/m2/83/226183/images/04/44775404px367x551.jpg
CLASSICS Uni T107 | 0215500T107 | DS | 500,00 | 500,00 | Bfl-s1 | lichtecht | Tackifyer | 5,00 - 7,00 | 3.540,00 - 5.000,00 | 0,05 - 0,07 | ≥ 5 | ≤ 2, antistatisch | 5 | 20 | Nein | 33¦ extreme | ≥ 4 | ≥ 4 | 1/10“ getuftet, Nadelvlies | LC2, LC5, LC3, LC1 | https://cdn.ais-online.de/m2/83/226183/images/28/44775428px367x551.jpg
CLASSICS Uni T108 | 0215500T108 | DS | 500,00 | 500,00 | Bfl-s1 | lichtecht | Tackifyer | 5,00 - 7,00 | 3.540,00 - 5.000,00 | 0,05 - 0,07 | ≥ 5 | ≤ 2, antistatisch | 5 | 20 | Nein | 33¦ extreme | ≥ 4 | ≥ 4 | 1/10“ getuftet, Nadelvlies | LC2, LC5, LC3, LC1 | https://cdn.ais-online.de/m2/83/226183/images/72/44775472px367x551.jpg
CLASSICS Uni T109 | 0215500T109 | DS | 500,00 | 500,00 | Bfl-s1 | lichtecht | Tackifyer | 5,00 - 7,00 | 3.540,00 - 5.000,00 | 0,05 - 0,07 | ≥ 5 | ≤ 2, antistatisch | 5 | 20 | Nein | 33¦ extreme | ≥ 4 | ≥ 4 | 1/10“ getuftet, Nadelvlies | LC2, LC5, LC3, LC1 | https://cdn.ais-online.de/m2/83/226183/images/02/44775402px367x551.jpg
CLASSICS Uni T110 | 0215500T110 | DS | 500,00 | 500,00 | Bfl-s1 | lichtecht | Tackifyer | 5,00 - 7,00 | 3.540,00 - 5.000,00 | 0,05 - 0,07 | ≥ 5 | ≤ 2, antistatisch | 5 | 20 | Nein | 33¦ extreme | ≥ 4 | ≥ 4 | 1/10“ getuftet, Nadelvlies | LC2, LC5, LC3, LC1 | https://cdn.ais-online.de/m2/83/226183/images/74/44775374px367x551.jpg
CLASSICS Uni T111 | 0215500T111 | DS | 500,00 | 500,00 | Bfl-s1 | lichtecht | Tackifyer | 5,00 - 7,00 | 3.540,00 - 5.000,00 | 0,05 - 0,07 | ≥ 5 | ≤ 2, antistatisch | 5 | 20 | Nein | 33¦ extreme | ≥ 4 | ≥ 4 | 1/10“ getuftet, Nadelvlies | LC2, LC5, LC3, LC1 | https://cdn.ais-online.de/m2/83/226183/images/71/44775371px367x551.jpg
CLASSICS Uni T112 | 0215500T112 | DS | 500,00 | 500,00 | Bfl-s1 | lichtecht | Tackifyer | 5,00 - 7,00 | 3.540,00 - 5.000,00 | 0,05 - 0,07 | ≥ 5 | ≤ 2, antistatisch | 5 | 20 | Nein | 33¦ extreme | ≥ 4 | ≥ 4 | 1/10“ getuftet, Nadelvlies | LC2, LC5, LC3, LC1 | https://cdn.ais-online.de/m2/83/226183/images/18/44775418px367x551.jpg
CLASSICS Uni T113 | 0215500T113 | DS | 500,00 | 500,00 | Bfl-s1 | lichtecht | Tackifyer | 5,00 - 7,00 | 3.540,00 - 5.000,00 | 0,05 - 0,07 | ≥ 5 | ≤ 2, antistatisch | 5 | 20 | Nein | 33¦ extreme | ≥ 4 | ≥ 4 | 1/10“ getuftet, Nadelvlies | LC2, LC5, LC3, LC1 | https://cdn.ais-online.de/m2/83/226183/images/95/44775295px367x551.jpg
CLASSICS Uni T114 | 0215500T114 | DS | 500,00 | 500,00 | Bfl-s1 | lichtecht | Tackifyer | 5,00 - 7,00 | 3.540,00 - 5.000,00 | 0,05 - 0,07 | ≥ 5 | ≤ 2, antistatisch | 5 | 20 | Nein | 33¦ extreme | ≥ 4 | ≥ 4 | 1/10“ getuftet, Nadelvlies | LC2, LC5, LC3, LC1 | https://cdn.ais-online.de/m2/83/226183/images/59/44775459px367x551.jpg
CLASSICS Uni T115 | 0215500T115 | DS | 500,00 | 500,00 | Bfl-s1 | lichtecht | Tackifyer | 5,00 - 7,00 | 3.540,00 - 5.000,00 | 0,05 - 0,07 | ≥ 5 | ≤ 2, antistatisch | 5 | 20 | Nein | 33¦ extreme | ≥ 4 | ≥ 4 | 1/10“ getuftet, Nadelvlies | LC2, LC5, LC3, LC1 | https://cdn.ais-online.de/m2/83/226183/images/32/44775332px367x551.jpg
CLASSICS Uni T116 | 0215500T116 | DS | 500,00 | 500,00 | Bfl-s1 | lichtecht | Tackifyer | 5,00 - 7,00 | 3.540,00 - 5.000,00 | 0,05 - 0,07 | ≥ 5 | ≤ 2, antistatisch | 5 | 20 | Nein | 33¦ extreme | ≥ 4 | ≥ 4 | 1/10“ getuftet, Nadelvlies | LC2, LC5, LC3, LC1 | https://cdn.ais-online.de/m2/83/226183/images/99/44775299px367x551.jpg
CLASSICS Uni T117 | 0215500T117 | DS | 500,00 | 500,00 | Bfl-s1 | lichtecht | Tackifyer | 5,00 - 7,00 | 3.540,00 - 5.000,00 | 0,05 - 0,07 | ≥ 5 | ≤ 2, antistatisch | 5 | 20 | Nein | 33¦ extreme | ≥ 4 | ≥ 4 | 1/10“ getuftet, Nadelvlies | LC2, LC5, LC3, LC1 | https://cdn.ais-online.de/m2/83/226183/images/63/44775363px367x551.jpg
CLASSICS Uni T118 | 0215500T118 | DS | 500,00 | 500,00 | Bfl-s1 | lichtecht | Tackifyer | 5,00 - 7,00 | 3.540,00 - 5.000,00 | 0,05 - 0,07 | ≥ 5 | ≤ 2, antistatisch | 5 | 20 | Nein | 33¦ extreme | ≥ 4 | ≥ 4 | 1/10“ getuftet, Nadelvlies | LC2, LC5, LC3, LC1 | https://cdn.ais-online.de/m2/83/226183/images/24/44775324px367x551.jpg
COMFORT T146 | 0215500T146 | DS | 500,00 | 500,00 | Bfl-s1 | lichtecht | Tackifyer | 5,00 - 7,00 | 3.540,00 - 5.000,00 | 0,05 - 0,07 | ≥ 5 | ≤ 2, antistatisch | 5 | 20 | Nein | 33¦ extreme | ≥ 4 | ≥ 4 | 1/10“ getuftet, Nadelvlies | LC2, LC5, LC3, LC1 | https://cdn.ais-online.de/m2/83/226183/images/51/44775351px367x551.jpg
COMFORT T147 | 0215500T147 | DS | 500,00 | 500,00 | Bfl-s1 | lichtecht | Tackifyer | 5,00 - 7,00 | 3.540,00 - 5.000,00 | 0,05 - 0,07 | ≥ 5 | ≤ 2, antistatisch | 5 | 20 | Nein | 33¦ extreme | ≥ 4 | ≥ 4 | 1/10“ getuftet, Nadelvlies | LC2, LC5, LC3, LC1 | https://cdn.ais-online.de/m2/83/226183/images/18/44775318px367x551.jpg
COMFORT T148 | 0215500T148 | DS | 500,00 | 500,00 | Bfl-s1 | lichtecht | Tackifyer | 5,00 - 7,00 | 3.540,00 - 5.000,00 | 0,05 - 0,07 | ≥ 5 | ≤ 2, antistatisch | 5 | 20 | Nein | 33¦ extreme | ≥ 4 | ≥ 4 | 1/10“ getuftet, Nadelvlies | LC2, LC5, LC3, LC1 | https://cdn.ais-online.de/m2/83/226183/images/36/44775336px367x551.jpg
COMFORT T149 | 0215500T149 | DS | 500,00 | 500,00 | Bfl-s1 | lichtecht | Tackifyer | 5,00 - 7,00 | 3.540,00 - 5.000,00 | 0,05 - 0,07 | ≥ 5 | ≤ 2, antistatisch | 5 | 20 | Nein | 33¦ extreme | ≥ 4 | ≥ 4 | 1/10“ getuftet, Nadelvlies | LC2, LC5, LC3, LC1 | https://cdn.ais-online.de/m2/83/226183/images/79/44775279px367x551.jpg
COMFORT T150 | 0215500T150 | DS | 500,00 | 500,00 | Bfl-s1 | lichtecht | Tackifyer | 5,00 - 7,00 | 3.540,00 - 5.000,00 | 0,05 - 0,07 | ≥ 5 | ≤ 2, antistatisch | 5 | 20 | Nein | 33¦ extreme | ≥ 4 | ≥ 4 | 1/10“ getuftet, Nadelvlies | LC2, LC5, LC3, LC1 | https://cdn.ais-online.de/m2/83/226183/images/57/44775457px367x551.jpg
COMFORT T151 | 0215500T151 | DS | 500,00 | 500,00 | Bfl-s1 | lichtecht | Tackifyer | 5,00 - 7,00 | 3.540,00 - 5.000,00 | 0,05 - 0,07 | ≥ 5 | ≤ 2, antistatisch | 5 | 20 | Nein | 33¦ extreme | ≥ 4 | ≥ 4 | 1/10“ getuftet, Nadelvlies | LC2, LC5, LC3, LC1 | https://cdn.ais-online.de/m2/83/226183/images/76/44775376px367x551.jpg
COMFORT T152 | 0215500T152 | DS | 500,00 | 500,00 | Bfl-s1 | lichtecht | Tackifyer | 5,00 - 7,00 | 3.540,00 - 5.000,00 | 0,05 - 0,07 | ≥ 5 | ≤ 2, antistatisch | 5 | 20 | Nein | 33¦ extreme | ≥ 4 | ≥ 4 | 1/10“ getuftet, Nadelvlies | LC2, LC5, LC3, LC1 | https://cdn.ais-online.de/m2/83/226183/images/30/44775330px367x551.jpg
COMFORT T153 | 0215500T153 | DS | 500,00 | 500,00 | Bfl-s1 | lichtecht | Tackifyer | 5,00 - 7,00 | 3.540,00 - 5.000,00 | 0,05 - 0,07 | ≥ 5 | ≤ 2, antistatisch | 5 | 20 | Nein | 33¦ extreme | ≥ 4 | ≥ 4 | 1/10“ getuftet, Nadelvlies | LC2, LC5, LC3, LC1 | https://cdn.ais-online.de/m2/83/226183/images/64/44775464px367x551.jpg
COMFORT T154 | 0215500T154 | DS | 500,00 | 500,00 | Bfl-s1 | lichtecht | Tackifyer | 5,00 - 7,00 | 3.540,00 - 5.000,00 | 0,05 - 0,07 | ≥ 5 | ≤ 2, antistatisch | 5 | 20 | Nein | 33¦ extreme | ≥ 4 | ≥ 4 | 1/10“ getuftet, Nadelvlies | LC2, LC5, LC3, LC1 | https://cdn.ais-online.de/m2/83/226183/images/76/44775476px367x551.jpg
COMFORT T155 | 0215500T155 | DS | 500,00 | 500,00 | Bfl-s1 | lichtecht | Tackifyer | 5,00 - 7,00 | 3.540,00 - 5.000,00 | 0,05 - 0,07 | ≥ 5 | ≤ 2, antistatisch | 5 | 20 | Nein | 33¦ extreme | ≥ 4 | ≥ 4 | 1/10“ getuftet, Nadelvlies | LC2, LC5, LC3, LC1 | https://cdn.ais-online.de/m2/83/226183/images/55/44775355px367x551.jpg
COMFORT T156 | 0215500T156 | DS | 500,00 | 500,00 | Bfl-s1 | lichtecht | Tackifyer | 5,00 - 7,00 | 3.540,00 - 5.000,00 | 0,05 - 0,07 | ≥ 5 | ≤ 2, antistatisch | 5 | 20 | Nein | 33¦ extreme | ≥ 4 | ≥ 4 | 1/10“ getuftet, Nadelvlies | LC2, LC5, LC3, LC1 | https://cdn.ais-online.de/m2/83/226183/images/91/44775291px367x551.jpg
COMFORT T157 | 0215500T157 | DS | 500,00 | 500,00 | Bfl-s1 | lichtecht | Tackifyer | 5,00 - 7,00 | 3.540,00 - 5.000,00 | 0,05 - 0,07 | ≥ 5 | ≤ 2, antistatisch | 5 | 20 | Nein | 33¦ extreme | ≥ 4 | ≥ 4 | 1/10“ getuftet, Nadelvlies | LC2, LC5, LC3, LC1 | https://cdn.ais-online.de/m2/83/226183/images/97/44775297px367x551.jpg
CONCEPT Matt T137 | 0215500T137 | DS | 500,00 | 500,00 | Bfl-s1 | lichtecht | Tackifyer | 5,00 - 7,00 | 3.540,00 - 5.000,00 | 0,05 - 0,07 | ≥ 5 | ≤ 2, antistatisch | 5 | 20 | Nein | 33¦ extreme | ≥ 4 | ≥ 4 | 1/10“ getuftet, Nadelvlies | LC2, LC5, LC3, LC1 | https://cdn.ais-online.de/m2/83/226183/images/26/44775426px367x551.jpg
CONCEPT Matt T138 | 0215500T138 | DS | 500,00 | 500,00 | Bfl-s1 | lichtecht | Tackifyer | 5,00 - 7,00 | 3.540,00 - 5.000,00 | 0,05 - 0,07 | ≥ 5 | ≤ 2, antistatisch | 5 | 20 | Nein | 33¦ extreme | ≥ 4 | ≥ 4 | 1/10“ getuftet, Nadelvlies | LC2, LC5, LC3, LC1 | https://cdn.ais-online.de/m2/83/226183/images/81/44775281px367x551.jpg
CONCEPT Matt T139 | 0215500T139 | DS | 500,00 | 500,00 | Bfl-s1 | lichtecht | Tackifyer | 5,00 - 7,00 | 3.540,00 - 5.000,00 | 0,05 - 0,07 | ≥ 5 | ≤ 2, antistatisch | 5 | 20 | Nein | 33¦ extreme | ≥ 4 | ≥ 4 | 1/10“ getuftet, Nadelvlies | LC2, LC5, LC3, LC1 | https://cdn.ais-online.de/m2/83/226183/images/34/44775334px367x551.jpg
CONCEPT Matt T140 | 0215500T140 | DS | 500,00 | 500,00 | Bfl-s1 | lichtecht | Tackifyer | 5,00 - 7,00 | 3.540,00 - 5.000,00 | 0,05 - 0,07 | ≥ 5 | ≤ 2, antistatisch | 5 | 20 | Nein | 33¦ extreme | ≥ 4 | ≥ 4 | 1/10“ getuftet, Nadelvlies | LC2, LC5, LC3, LC1 | https://cdn.ais-online.de/m2/83/226183/images/84/44775384px367x551.jpg
CONCEPT Matt T141 | 0215500T141 | DS | 500,00 | 500,00 | Bfl-s1 | lichtecht | Tackifyer | 5,00 - 7,00 | 3.540,00 - 5.000,00 | 0,05 - 0,07 | ≥ 5 | ≤ 2, antistatisch | 5 | 20 | Nein | 33¦ extreme | ≥ 4 | ≥ 4 | 1/10“ getuftet, Nadelvlies | LC2, LC5, LC3, LC1 | https://cdn.ais-online.de/m2/83/226183/images/83/44775283px367x551.jpg
CONCEPT Matt T142 | 0215500T142 | DS | 500,00 | 500,00 | Bfl-s1 | lichtecht | Tackifyer | 5,00 - 7,00 | 3.540,00 - 5.000,00 | 0,05 - 0,07 | ≥ 5 | ≤ 2, antistatisch | 5 | 20 | Nein | 33¦ extreme | ≥ 4 | ≥ 4 | 1/10“ getuftet, Nadelvlies | LC2, LC5, LC3, LC1 | https://cdn.ais-online.de/m2/83/226183/images/30/44775430px367x551.jpg
CONCEPT Matt T143 | 0215500T143 | DS | 500,00 | 500,00 | Bfl-s1 | lichtecht | Tackifyer | 5,00 - 7,00 | 3.540,00 - 5.000,00 | 0,05 - 0,07 | ≥ 5 | ≤ 2, antistatisch | 5 | 20 | Nein | 33¦ extreme | ≥ 4 | ≥ 4 | 1/10“ getuftet, Nadelvlies | LC2, LC5, LC3, LC1 | https://cdn.ais-online.de/m2/83/226183/images/49/44775449px367x551.jpg
CONCEPT Matt T144 | 0215500T144 | DS | 500,00 | 500,00 | Bfl-s1 | lichtecht | Tackifyer | 5,00 - 7,00 | 3.540,00 - 5.000,00 | 0,05 - 0,07 | ≥ 5 | ≤ 2, antistatisch | 5 | 20 | Nein | 33¦ extreme | ≥ 4 | ≥ 4 | 1/10“ getuftet, Nadelvlies | LC2, LC5, LC3, LC1 | https://cdn.ais-online.de/m2/83/226183/images/72/44775272px367x551.jpg
CONCEPT Matt T145 | 0215500T145 | DS | 500,00 | 500,00 | Bfl-s1 | lichtecht | Tackifyer | 5,00 - 7,00 | 3.540,00 - 5.000,00 | 0,05 - 0,07 | ≥ 5 | ≤ 2, antistatisch | 5 | 20 | Nein | 33¦ extreme | ≥ 4 | ≥ 4 | 1/10“ getuftet, Nadelvlies | LC2, LC5, LC3, LC1 | https://cdn.ais-online.de/m2/83/226183/images/95/44775395px367x551.jpg
CONCEPT Mix T128 | 0215500T128 | DS | 500,00 | 500,00 | Bfl-s1 | lichtecht | Tackifyer | 5,00 - 7,00 | 3.540,00 - 5.000,00 | 0,05 - 0,07 | ≥ 5 | ≤ 2, antistatisch | 5 | 20 | Nein | 33¦ extreme | ≥ 4 | ≥ 4 | 1/10“ getuftet, Nadelvlies | LC2, LC5, LC3, LC1 | https://cdn.ais-online.de/m2/83/226183/images/87/44775287px367x551.jpg
CONCEPT Mix T129 | 0215500T129 | DS | 500,00 | 500,00 | Bfl-s1 | lichtecht | Tackifyer | 5,00 - 7,00 | 3.540,00 - 5.000,00 | 0,05 - 0,07 | ≥ 5 | ≤ 2, antistatisch | 5 | 20 | Nein | 33¦ extreme | ≥ 4 | ≥ 4 | 1/10“ getuftet, Nadelvlies | LC2, LC5, LC3, LC1 | https://cdn.ais-online.de/m2/83/226183/images/82/44775382px367x551.jpg
CONCEPT Mix T130 | 0215500T130 | DS | 500,00 | 500,00 | Bfl-s1 | lichtecht | Tackifyer | 5,00 - 7,00 | 3.540,00 - 5.000,00 | 0,05 - 0,07 | ≥ 5 | ≤ 2, antistatisch | 5 | 20 | Nein | 33¦ extreme | ≥ 4 | ≥ 4 | 1/10“ getuftet, Nadelvlies | LC2, LC5, LC3, LC1 | https://cdn.ais-online.de/m2/83/226183/images/09/44775309px367x551.jpg
CONCEPT Mix T131 | 0215500T131 | DS | 500,00 | 500,00 | Bfl-s1 | lichtecht | Tackifyer | 5,00 - 7,00 | 3.540,00 - 5.000,00 | 0,05 - 0,07 | ≥ 5 | ≤ 2, antistatisch | 5 | 20 | Nein | 33¦ extreme | ≥ 4 | ≥ 4 | 1/10“ getuftet, Nadelvlies | LC2, LC5, LC3, LC1
CONCEPT Mix T132 | 0215500T132 | DS | 500,00 | 500,00 | Bfl-s1 | lichtecht | Tackifyer | 5,00 - 7,00 | 3.540,00 - 5.000,00 | 0,05 - 0,07 | ≥ 5 | ≤ 2, antistatisch | 5 | 20 | Nein | 33¦ extreme | ≥ 4 | ≥ 4 | 1/10“ getuftet, Nadelvlies | LC2, LC5, LC3, LC1 | https://cdn.ais-online.de/m2/83/226183/images/42/44775342px367x551.jpg
CONCEPT Mix T133 | 0215500T133 | DS | 500,00 | 500,00 | Bfl-s1 | lichtecht | Tackifyer | 5,00 - 7,00 | 3.540,00 - 5.000,00 | 0,05 - 0,07 | ≥ 5 | ≤ 2, antistatisch | 5 | 20 | Nein | 33¦ extreme | ≥ 4 | ≥ 4 | 1/10“ getuftet, Nadelvlies | LC2, LC5, LC3, LC1 | https://cdn.ais-online.de/m2/83/226183/images/11/44775411px367x551.jpg
CONCEPT Mix T134 | 0215500T134 | DS | 500,00 | 500,00 | Bfl-s1 | lichtecht | Tackifyer | 5,00 - 7,00 | 3.540,00 - 5.000,00 | 0,05 - 0,07 | ≥ 5 | ≤ 2, antistatisch | 5 | 20 | Nein | 33¦ extreme | ≥ 4 | ≥ 4 | 1/10“ getuftet, Nadelvlies | LC2, LC5, LC3, LC1 | https://cdn.ais-online.de/m2/83/226183/images/20/44775420px367x551.jpg
CONCEPT Mix T135 | 0215500T135 | DS | 500,00 | 500,00 | Bfl-s1 | lichtecht | Tackifyer | 5,00 - 7,00 | 3.540,00 - 5.000,00 | 0,05 - 0,07 | ≥ 5 | ≤ 2, antistatisch | 5 | 20 | Nein | 33¦ extreme | ≥ 4 | ≥ 4 | 1/10“ getuftet, Nadelvlies | LC2, LC5, LC3, LC1 | https://cdn.ais-online.de/m2/83/226183/images/78/44775378px367x551.jpg
CONCEPT Mix T136 | 0215500T136 | DS | 500,00 | 500,00 | Bfl-s1 | lichtecht | Tackifyer | 5,00 - 7,00 | 3.540,00 - 5.000,00 | 0,05 - 0,07 | ≥ 5 | ≤ 2, antistatisch | 5 | 20 | Nein | 33¦ extreme | ≥ 4 | ≥ 4 | 1/10“ getuftet, Nadelvlies | LC2, LC5, LC3, LC1 | https://cdn.ais-online.de/m2/83/226183/images/66/44775266px367x551.jpg
IMPRESSIONS 1 T158 | 0215500T158 | DS | 500,00 | 500,00 | Bfl-s1 | lichtecht | Tackifyer | 5,00 - 7,00 | 3.540,00 - 5.000,00 | 0,05 - 0,07 | ≥ 5 | ≤ 2, antistatisch | 5 | 20 | Nein | 33¦ extreme | ≥ 4 | ≥ 4 | 1/10“ getuftet, Nadelvlies | LC2, LC5, LC3, LC1 | https://cdn.ais-online.de/m2/83/226183/images/55/44775455px367x551.jpg
IMPRESSIONS 1 T159 | 0215500T159 | DS | 500,00 | 500,00 | Bfl-s1 | lichtecht | Tackifyer | 5,00 - 7,00 | 3.540,00 - 5.000,00 | 0,05 - 0,07 | ≥ 5 | ≤ 2, antistatisch | 5 | 20 | Nein | 33¦ extreme | ≥ 4 | ≥ 4 | 1/10“ getuftet, Nadelvlies | LC2, LC5, LC3, LC1 | https://cdn.ais-online.de/m2/83/226183/images/16/44775316px367x551.jpg
IMPRESSIONS 1 T160 | 0215500T160 | DS | 500,00 | 500,00 | Bfl-s1 | lichtecht | Tackifyer | 5,00 - 7,00 | 3.540,00 - 5.000,00 | 0,05 - 0,07 | ≥ 5 | ≤ 2, antistatisch | 5 | 20 | Nein | 33¦ extreme | ≥ 4 | ≥ 4 | 1/10“ getuftet, Nadelvlies | LC2, LC5, LC3, LC1 | https://cdn.ais-online.de/m2/83/226183/images/03/44775303px367x551.jpg
IMPRESSIONS 1 T161 | 0215500T161 | DS | 500,00 | 500,00 | Bfl-s1 | lichtecht | Tackifyer | 5,00 - 7,00 | 3.540,00 - 5.000,00 | 0,05 - 0,07 | ≥ 5 | ≤ 2, antistatisch | 5 | 20 | Nein | 33¦ extreme | ≥ 4 | ≥ 4 | 1/10“ getuftet, Nadelvlies | LC2, LC5, LC3, LC1 | https://cdn.ais-online.de/m2/83/226183/images/70/44775270px367x551.jpg
IMPRESSIONS 1 T162 | 0215500T162 | DS | 500,00 | 500,00 | Bfl-s1 | lichtecht | Tackifyer | 5,00 - 7,00 | 3.540,00 - 5.000,00 | 0,05 - 0,07 | ≥ 5 | ≤ 2, antistatisch | 5 | 20 | Nein | 33¦ extreme | ≥ 4 | ≥ 4 | 1/10“ getuftet, Nadelvlies | LC2, LC5, LC3, LC1 | https://cdn.ais-online.de/m2/83/226183/images/14/44775314px367x551.jpg
IMPRESSIONS 1 T163 | 0215500T163 | DS | 500,00 | 500,00 | Bfl-s1 | lichtecht | Tackifyer | 5,00 - 7,00 | 3.540,00 - 5.000,00 | 0,05 - 0,07 | ≥ 5 | ≤ 2, antistatisch | 5 | 20 | Nein | 33¦ extreme | ≥ 4 | ≥ 4 | 1/10“ getuftet, Nadelvlies | LC2, LC5, LC3, LC1 | https://cdn.ais-online.de/m2/83/226183/images/74/44775474px367x551.jpg
IMPRESSIONS 1 T164 | 0215500T164 | DS | 500,00 | 500,00 | Bfl-s1 | lichtecht | Tackifyer | 5,00 - 7,00 | 3.540,00 - 5.000,00 | 0,05 - 0,07 | ≥ 5 | ≤ 2, antistatisch | 5 | 20 | Nein | 33¦ extreme | ≥ 4 | ≥ 4 | 1/10“ getuftet, Nadelvlies | LC2, LC5, LC3, LC1 | https://cdn.ais-online.de/m2/83/226183/images/32/44775432px367x551.jpg
IMPRESSIONS 1 T165 | 0215500T165 | DS | 500,00 | 500,00 | Bfl-s1 | lichtecht | Tackifyer | 5,00 - 7,00 | 3.540,00 - 5.000,00 | 0,05 - 0,07 | ≥ 5 | ≤ 2, antistatisch | 5 | 20 | Nein | 33¦ extreme | ≥ 4 | ≥ 4 | 1/10“ getuftet, Nadelvlies | LC2, LC5, LC3, LC1 | https://cdn.ais-online.de/m2/83/226183/images/44/44775344px367x551.jpg
IMPRESSIONS 1 T166 | 0215500T166 | DS | 500,00 | 500,00 | Bfl-s1 | lichtecht | Tackifyer | 5,00 - 7,00 | 3.540,00 - 5.000,00 | 0,05 - 0,07 | ≥ 5 | ≤ 2, antistatisch | 5 | 20 | Nein | 33¦ extreme | ≥ 4 | ≥ 4 | 1/10“ getuftet, Nadelvlies | LC2, LC5, LC3, LC1 | https://cdn.ais-online.de/m2/83/226183/images/57/44775357px367x551.jpg
IMPRESSIONS 2 T176 | 0215500T176 | DS | 500,00 | 500,00 | Bfl-s1 | lichtecht | Tackifyer | 5,00 - 7,00 | 3.540,00 - 5.000,00 | 0,05 - 0,07 | ≥ 5 | ≤ 2, antistatisch | 5 | 20 | Nein | 33¦ extreme | ≥ 4 | ≥ 4 | 1/10“ getuftet, Nadelvlies | LC2, LC5, LC3, LC1 | https://cdn.ais-online.de/m2/83/226183/images/24/44775424px367x551.jpg
IMPRESSIONS 2 T177 | 0215500T177 | DS | 500,00 | 500,00 | Bfl-s1 | lichtecht | Tackifyer | 5,00 - 7,00 | 3.540,00 - 5.000,00 | 0,05 - 0,07 | ≥ 5 | ≤ 2, antistatisch | 5 | 20 | Nein | 33¦ extreme | ≥ 4 | ≥ 4 | 1/10“ getuftet, Nadelvlies | LC2, LC5, LC3, LC1 | https://cdn.ais-online.de/m2/83/226183/images/74/44775274px367x551.jpg
IMPRESSIONS 2 T178 | 0215500T178 | DS | 500,00 | 500,00 | Bfl-s1 | lichtecht | Tackifyer | 5,00 - 7,00 | 3.540,00 - 5.000,00 | 0,05 - 0,07 | ≥ 5 | ≤ 2, antistatisch | 5 | 20 | Nein | 33¦ extreme | ≥ 4 | ≥ 4 | 1/10“ getuftet, Nadelvlies | LC2, LC5, LC3, LC1 | https://cdn.ais-online.de/m2/83/226183/images/78/44775478px367x551.jpg
IMPRESSIONS 2 T179 | 0215500T179 | DS | 500,00 | 500,00 | Bfl-s1 | lichtecht | Tackifyer | 5,00 - 7,00 | 3.540,00 - 5.000,00 | 0,05 - 0,07 | ≥ 5 | ≤ 2, antistatisch | 5 | 20 | Nein | 33¦ extreme | ≥ 4 | ≥ 4 | 1/10“ getuftet, Nadelvlies | LC2, LC5, LC3, LC1 | https://cdn.ais-online.de/m2/83/226183/images/97/44775397px367x551.jpg
IMPRESSIONS 2 T180 | 0215500T180 | DS | 500,00 | 500,00 | Bfl-s1 | lichtecht | Tackifyer | 5,00 - 7,00 | 3.540,00 - 5.000,00 | 0,05 - 0,07 | ≥ 5 | ≤ 2, antistatisch | 5 | 20 | Nein | 33¦ extreme | ≥ 4 | ≥ 4 | 1/10“ getuftet, Nadelvlies | LC2, LC5, LC3, LC1 | https://cdn.ais-online.de/m2/83/226183/images/59/44775359px367x551.jpg
IMPRESSIONS 2 T181 | 0215500T181 | DS | 500,00 | 500,00 | Bfl-s1 | lichtecht | Tackifyer | 5,00 - 7,00 | 3.540,00 - 5.000,00 | 0,05 - 0,07 | ≥ 5 | ≤ 2, antistatisch | 5 | 20 | Nein | 33¦ extreme | ≥ 4 | ≥ 4 | 1/10“ getuftet, Nadelvlies | LC2, LC5, LC3, LC1 | https://cdn.ais-online.de/m2/83/226183/images/34/44775434px367x551.jpg
IMPRESSIONS 2 T182 | 0215500T182 | DS | 500,00 | 500,00 | Bfl-s1 | lichtecht | Tackifyer | 5,00 - 7,00 | 3.540,00 - 5.000,00 | 0,05 - 0,07 | ≥ 5 | ≤ 2, antistatisch | 5 | 20 | Nein | 33¦ extreme | ≥ 4 | ≥ 4 | 1/10“ getuftet, Nadelvlies | LC2, LC5, LC3, LC1 | https://cdn.ais-online.de/m2/83/226183/images/41/44775441px367x551.jpg
IMPRESSIONS 2 T183 | 0215500T183 | DS | 500,00 | 500,00 | Bfl-s1 | lichtecht | Tackifyer | 5,00 - 7,00 | 3.540,00 - 5.000,00 | 0,05 - 0,07 | ≥ 5 | ≤ 2, antistatisch | 5 | 20 | Nein | 33¦ extreme | ≥ 4 | ≥ 4 | 1/10“ getuftet, Nadelvlies | LC2, LC5, LC3, LC1 | https://cdn.ais-online.de/m2/83/226183/images/22/44775322px367x551.jpg
IMPRESSIONS 2 T184 | 0215500T184 | DS | 500,00 | 500,00 | Bfl-s1 | lichtecht | Tackifyer | 5,00 - 7,00 | 3.540,00 - 5.000,00 | 0,05 - 0,07 | ≥ 5 | ≤ 2, antistatisch | 5 | 20 | Nein | 33¦ extreme | ≥ 4 | ≥ 4 | 1/10“ getuftet, Nadelvlies | LC2, LC5, LC3, LC1 | https://cdn.ais-online.de/m2/83/226183/images/28/44775328px367x551.jpg
IMPRESSIONS 3 T167 | 0215500T167 | DS | 500,00 | 500,00 | Bfl-s1 | lichtecht | Tackifyer | 5,00 - 7,00 | 3.540,00 - 5.000,00 | 0,05 - 0,07 | ≥ 5 | ≤ 2, antistatisch | 5 | 20 | Nein | 33¦ extreme | ≥ 4 | ≥ 4 | 1/10“ getuftet, Nadelvlies | LC2, LC5, LC3, LC1 | https://cdn.ais-online.de/m2/83/226183/images/26/44775326px367x551.jpg
IMPRESSIONS 3 T168 | 0215500T168 | DS | 500,00 | 500,00 | Bfl-s1 | lichtecht | Tackifyer | 5,00 - 7,00 | 3.540,00 - 5.000,00 | 0,05 - 0,07 | ≥ 5 | ≤ 2, antistatisch | 5 | 20 | Nein | 33¦ extreme | ≥ 4 | ≥ 4 | 1/10“ getuftet, Nadelvlies | LC2, LC5, LC3, LC1 | https://cdn.ais-online.de/m2/83/226183/images/93/44775393px367x551.jpg
IMPRESSIONS 3 T169 | 0215500T169 | DS | 500,00 | 500,00 | Bfl-s1 | lichtecht | Tackifyer | 5,00 - 7,00 | 3.540,00 - 5.000,00 | 0,05 - 0,07 | ≥ 5 | ≤ 2, antistatisch | 5 | 20 | Nein | 33¦ extreme | ≥ 4 | ≥ 4 | 1/10“ getuftet, Nadelvlies | LC2, LC5, LC3, LC1 | https://cdn.ais-online.de/m2/83/226183/images/16/44775416px367x551.jpg
IMPRESSIONS 3 T170 | 0215500T170 | DS | 500,00 | 500,00 | Bfl-s1 | lichtecht | Tackifyer | 5,00 - 7,00 | 3.540,00 - 5.000,00 | 0,05 - 0,07 | ≥ 5 | ≤ 2, antistatisch | 5 | 20 | Nein | 33¦ extreme | ≥ 4 | ≥ 4 | 1/10“ getuftet, Nadelvlies | LC2, LC5, LC3, LC1 | https://cdn.ais-online.de/m2/83/226183/images/07/44775307px367x551.jpg
IMPRESSIONS 4 T171 | 0215500T171 | DS | 500,00 | 500,00 | Bfl-s1 | lichtecht | Tackifyer | 5,00 - 7,00 | 3.540,00 - 5.000,00 | 0,05 - 0,07 | ≥ 5 | ≤ 2, antistatisch | 5 | 20 | Nein | 33¦ extreme | ≥ 4 | ≥ 4 | 1/10“ getuftet, Nadelvlies | LC2, LC5, LC3, LC1 | https://cdn.ais-online.de/m2/83/226183/images/61/44775361px367x551.jpg
IMPRESSIONS 4 T172 | 0215500T172 | DS | 500,00 | 500,00 | Bfl-s1 | lichtecht | Tackifyer | 5,00 - 7,00 | 3.540,00 - 5.000,00 | 0,05 - 0,07 | ≥ 5 | ≤ 2, antistatisch | 5 | 20 | Nein | 33¦ extreme | ≥ 4 | ≥ 4 | 1/10“ getuftet, Nadelvlies | LC2, LC5, LC3, LC1 | https://cdn.ais-online.de/m2/83/226183/images/22/44775422px367x551.jpg
IMPRESSIONS 4 T173 | 0215500T173 | DS | 500,00 | 500,00 | Bfl-s1 | lichtecht | Tackifyer | 5,00 - 7,00 | 3.540,00 - 5.000,00 | 0,05 - 0,07 | ≥ 5 | ≤ 2, antistatisch | 5 | 20 | Nein | 33¦ extreme | ≥ 4 | ≥ 4 | 1/10“ getuftet, Nadelvlies | LC2, LC5, LC3, LC1 | https://cdn.ais-online.de/m2/83/226183/images/38/44775338px367x551.jpg
IMPRESSIONS 4 T174 | 0215500T174 | DS | 500,00 | 500,00 | Bfl-s1 | lichtecht | Tackifyer | 5,00 - 7,00 | 3.540,00 - 5.000,00 | 0,05 - 0,07 | ≥ 5 | ≤ 2, antistatisch | 5 | 20 | Nein | 33¦ extreme | ≥ 4 | ≥ 4 | 1/10“ getuftet, Nadelvlies | LC2, LC5, LC3, LC1 | https://cdn.ais-online.de/m2/83/226183/images/88/44775388px367x551.jpg
IMPRESSIONS 4 T175 | 0215500T175 | DS | 500,00 | 500,00 | Bfl-s1 | lichtecht | Tackifyer | 5,00 - 7,00 | 3.540,00 - 5.000,00 | 0,05 - 0,07 | ≥ 5 | ≤ 2, antistatisch | 5 | 20 | Nein | 33¦ extreme | ≥ 4 | ≥ 4 | 1/10“ getuftet, Nadelvlies | LC2, LC5, LC3, LC1 | https://cdn.ais-online.de/m2/83/226183/images/43/44775443px367x551.jpg
POWER GT T185 | 0215500T185 | DS | 500,00 | 500,00 | Bfl-s1 | lichtecht | Tackifyer | 5,00 - 7,00 | 3.540,00 - 5.000,00 | 0,05 - 0,07 | ≥ 5 | ≤ 2, antistatisch | 5 | 20 | Nein | 33¦ extreme | ≥ 4 | ≥ 4 | 1/10“ getuftet, Nadelvlies | LC2, LC5, LC3, LC1 | https://cdn.ais-online.de/m2/83/226183/images/45/44775445px367x551.jpg
POWER GT T186 | 0215500T186 | DS | 500,00 | 500,00 | Bfl-s1 | lichtecht | Tackifyer | 5,00 - 7,00 | 3.540,00 - 5.000,00 | 0,05 - 0,07 | ≥ 5 | ≤ 2, antistatisch | 5 | 20 | Nein | 33¦ extreme | ≥ 4 | ≥ 4 | 1/10“ getuftet, Nadelvlies | LC2, LC5, LC3, LC1 | https://cdn.ais-online.de/m2/83/226183/images/40/44775340px367x551.jpg
POWER GT T187 | 0215500T187 | DS | 500,00 | 500,00 | Bfl-s1 | lichtecht | Tackifyer | 5,00 - 7,00 | 3.540,00 - 5.000,00 | 0,05 - 0,07 | ≥ 5 | ≤ 2, antistatisch | 5 | 20 | Nein | 33¦ extreme | ≥ 4 | ≥ 4 | 1/10“ getuftet, Nadelvlies | LC2, LC5, LC3, LC1 | https://cdn.ais-online.de/m2/83/226183/images/85/44775285px367x551.jpg
POWER GT T188 | 0215500T188 | DS | 500,00 | 500,00 | Bfl-s1 | lichtecht | Tackifyer | 5,00 - 7,00 | 3.540,00 - 5.000,00 | 0,05 - 0,07 | ≥ 5 | ≤ 2, antistatisch | 5 | 20 | Nein | 33¦ extreme | ≥ 4 | ≥ 4 | 1/10“ getuftet, Nadelvlies | LC2, LC5, LC3, LC1 | https://cdn.ais-online.de/m2/83/226183/images/80/44775380px367x551.jpg
POWER GT T189 | 0215500T189 | DS | 500,00 | 500,00 | Bfl-s1 | lichtecht | Tackifyer | 5,00 - 7,00 | 3.540,00 - 5.000,00 | 0,05 - 0,07 | ≥ 5 | ≤ 2, antistatisch | 5 | 20 | Nein | 33¦ extreme | ≥ 4 | ≥ 4 | 1/10“ getuftet, Nadelvlies | LC2, LC5, LC3, LC1 | https://cdn.ais-online.de/m2/83/226183/images/20/44775320px367x551.jpg
POWER GT T190 | 0215500T190 | DS | 500,00 | 500,00 | Bfl-s1 | lichtecht | Tackifyer | 5,00 - 7,00 | 3.540,00 - 5.000,00 | 0,05 - 0,07 | ≥ 5 | ≤ 2, antistatisch | 5 | 20 | Nein | 33¦ extreme | ≥ 4 | ≥ 4 | 1/10“ getuftet, Nadelvlies | LC2, LC5, LC3, LC1 | https://cdn.ais-online.de/m2/83/226183/images/68/44775268px367x551.jpg
powered by Heinze