## Objectflor
Objectflor
Name | GTIN | HAN | Benutzungsintensität | Bewertungsgruppe Rutschgefahr | Breite (mm) | Länge (mm) | Aufladungsspannung im Begehversuch | Befestigung | Brandverhalten | Erdableitwiderstand | Farbechtheit | Kantenausführung | Dicke Nutzschicht (mm) | Gesamtdicke Belag (mm) | Gewicht (kg/m²) | Wärmeleitfähigkeit (W/(m*K)) | Farbbeständigkeit gegenüber künstlichem Licht | Oberflächenstruktur | m²/Karton | Stück/Karton | Farbkontrast im Design | LRV | Oberflächenvergütung | Bindemittelgehalt | Belagsart | Bilder
EXPONA SIMPLAY |  |  | Klasse 23, Klasse 34, Klasse 43 | R10 / DS | 177,80 - 914,40 | 457,20 - 1.505,00 | max. 2 kV (antistatisch) | lose verlegen | Bfl-s1 | max. 1 x 10 hoch 11 Ohm | lichtecht | gefast | 0,70 | 5,00 | 8.000,00 | 0,25 | ≥ 6 | Rustikal-Holzstruktur, Basalt-Steinstruktur, Fein-Struktur, Fein-Steinstruktur, Fein-Holzstruktur, Seidenmatt-Holzstruktur | 1.86, 2.16, 2.17, 2.23, 2.51, 2.88, 3.34 | 4, 6, 8, 10, 12 | ja, nein | 6, 9, 11, 12, 13, 16, 18, 20, 22, 23, 26, 28, 31, 32, 33, 34, 35, 36, 37, 38, 39, 40, 41 | PUR | Typ I | LVT | https://cdn.ais-online.de/m2/83/226183/images/13/44772013px1920x1357.jpg https://cdn.ais-online.de/m2/83/226183/images/59/44647259px1920x1357.jpg https://cdn.ais-online.de/m2/83/226183/images/81/44647281px1920x1357.jpg https://cdn.ais-online.de/m2/83/226183/images/09/44647309px1920x1357.jpg https://cdn.ais-online.de/m2/83/226183/images/21/44647421px1920x1357.jpg https://cdn.ais-online.de/m2/83/226183/images/77/44647477px1920x1357.jpg https://cdn.ais-online.de/m2/83/226183/images/95/44647395px1920x1357.jpg https://cdn.ais-online.de/m2/83/226183/images/83/44647283px1920x1357.jpg https://cdn.ais-online.de/m2/83/226183/images/43/44647443px1920x1357.jpg https://cdn.ais-online.de/m2/83/226183/images/84/44647484px1920x1357.jpg https://cdn.ais-online.de/m2/83/226183/images/73/44647373px1920x1357.jpg https://cdn.ais-online.de/m2/83/226183/images/19/44647219px1920x1357.jpg https://cdn.ais-online.de/m2/83/226183/images/21/44647321px1920x1357.jpg https://cdn.ais-online.de/m2/83/226183/images/67/44647267px1920x1357.jpg https://cdn.ais-online.de/m2/83/226183/images/23/44647423px1920x1357.jpg https://cdn.ais-online.de/m2/83/226183/images/77/44647377px1920x1357.jpg https://cdn.ais-online.de/m2/83/226183/images/71/44647271px1920x1357.jpg https://cdn.ais-online.de/m2/83/226183/images/99/44647499px1920x1357.jpg https://cdn.ais-online.de/m2/83/226183/images/79/44647279px1920x1357.jpg https://cdn.ais-online.de/m2/83/226183/images/75/44647275px1920x1357.jpg https://cdn.ais-online.de/m2/83/226183/images/29/44647329px1920x1357.jpg https://cdn.ais-online.de/m2/83/226183/images/17/44647417px1920x1357.jpg https://cdn.ais-online.de/m2/83/226183/images/35/44647235px1920x1357.jpg https://cdn.ais-online.de/m2/83/226183/images/07/44647307px1920x1357.jpg https://cdn.ais-online.de/m2/83/226183/images/71/44647471px1920x1357.jpg https://cdn.ais-online.de/m2/83/226183/images/45/44647245px1920x1357.jpg https://cdn.ais-online.de/m2/83/226183/images/67/44647467px1920x1357.jpg https://cdn.ais-online.de/m2/83/226183/images/43/44647243px1920x1357.jpg https://cdn.ais-online.de/m2/83/226183/images/17/44647217px1920x1357.jpg https://cdn.ais-online.de/m2/83/226183/images/41/44647341px1920x1357.jpg https://cdn.ais-online.de/m2/83/226183/images/27/44647227px1920x1357.jpg https://cdn.ais-online.de/m2/83/226183/images/53/44647453px1920x1357.jpg https://cdn.ais-online.de/m2/83/226183/images/61/44647261px1920x1357.jpg https://cdn.ais-online.de/m2/83/226183/images/95/44647495px1920x1357.jpg https://cdn.ais-online.de/m2/83/226183/images/39/44647439px1920x1357.jpg https://cdn.ais-online.de/m2/83/226183/images/11/44647311px1920x1357.jpg https://cdn.ais-online.de/m2/83/226183/images/23/44647223px1920x1357.jpg https://cdn.ais-online.de/m2/83/226183/images/86/44647486px1920x1357.jpg https://cdn.ais-online.de/m2/83/226183/images/97/44647497px1920x1357.jpg https://cdn.ais-online.de/m2/83/226183/images/45/44647345px1920x1357.jpg https://cdn.ais-online.de/m2/83/226183/images/37/44647237px1920x1358.jpg https://cdn.ais-online.de/m2/83/226183/images/69/44647469px1357x1920.jpg https://cdn.ais-online.de/m2/83/226183/images/07/44647407px1357x1920.jpg https://cdn.ais-online.de/m2/83/226183/images/19/44647419px1352x1920.jpg https://cdn.ais-online.de/m2/83/226183/images/17/44647317px1357x1920.jpg https://cdn.ais-online.de/m2/83/226183/images/93/44647393px1363x1920.jpg https://cdn.ais-online.de/m2/83/226183/images/93/44647293px1320x1920.jpg https://cdn.ais-online.de/m2/83/226183/images/81/44647381px1920x1358.jpg https://cdn.ais-online.de/m2/83/226183/images/59/44647459px1357x1920.jpg https://cdn.ais-online.de/m2/83/226183/images/97/44647297px1920x1440.jpg https://cdn.ais-online.de/m2/83/226183/images/29/44647429px1357x1920.jpg https://cdn.ais-online.de/m2/83/226183/images/49/44647449px1363x1920.jpg https://cdn.ais-online.de/m2/83/226183/images/29/44647229px1362x1920.jpg https://cdn.ais-online.de/m2/83/226183/images/05/44647405px1357x1920.jpg https://cdn.ais-online.de/m2/83/226183/images/11/44647211px1357x1920.jpg https://cdn.ais-online.de/m2/83/226183/images/83/44647383px1363x1920.jpg https://cdn.ais-online.de/m2/83/226183/images/57/44647257px1920x1299.jpg https://cdn.ais-online.de/m2/83/226183/images/01/44647501px1357x1920.jpg https://cdn.ais-online.de/m2/83/226183/images/15/44647215px1357x1920.jpg https://cdn.ais-online.de/m2/83/226183/images/23/44647323px1920x1358.jpg https://cdn.ais-online.de/m2/83/226183/images/71/44647371px1357x1920.jpg https://cdn.ais-online.de/m2/83/226183/images/63/44647463px1344x1920.jpg https://cdn.ais-online.de/m2/83/226183/images/89/44647289px1357x1920.jpg https://cdn.ais-online.de/m2/83/226183/images/61/44647461px1357x1920.jpg https://cdn.ais-online.de/m2/83/226183/images/13/44647213px1920x1281.jpg https://cdn.ais-online.de/m2/83/226183/images/05/44647305px1357x1920.jpg https://cdn.ais-online.de/m2/83/226183/images/45/44647445px1357x1920.jpg https://cdn.ais-online.de/m2/83/226183/images/75/44647475px1362x1920.jpg https://cdn.ais-online.de/m2/83/226183/images/47/44647247px1920x1358.jpg https://cdn.ais-online.de/m2/83/226183/images/65/44647365px1357x1920.jpg https://cdn.ais-online.de/m2/83/226183/images/89/44647389px1357x1920.jpg https://cdn.ais-online.de/m2/83/226183/images/55/44647455px1357x1920.jpg https://cdn.ais-online.de/m2/83/226183/images/87/44647287px1357x1920.jpg https://cdn.ais-online.de/m2/83/226183/images/25/44647425px1920x1358.jpg https://cdn.ais-online.de/m2/83/226183/images/95/44647295px1920x1280.jpg https://cdn.ais-online.de/m2/83/226183/images/47/44647347px1269x1920.jpg https://cdn.ais-online.de/m2/83/226183/images/51/44647451px1357x1920.jpg https://cdn.ais-online.de/m2/83/226183/images/53/44647253px1920x1358.jpg https://cdn.ais-online.de/m2/83/226183/images/92/44647492px1357x1920.jpg https://cdn.ais-online.de/m2/83/226183/images/33/44647233px1920x1358.jpg https://cdn.ais-online.de/m2/83/226183/images/37/44647437px1357x1920.jpg https://cdn.ais-online.de/m2/83/226183/images/31/44647231px1357x1920.jpg https://cdn.ais-online.de/m2/83/226183/images/19/44647319px1354x1920.jpg https://cdn.ais-online.de/m2/83/226183/images/97/44647397px1357x1920.jpg https://cdn.ais-online.de/m2/83/226183/images/49/44647349px1920x1358.jpg https://cdn.ais-online.de/m2/83/226183/images/11/44647411px1357x1920.jpg https://cdn.ais-online.de/m2/83/226183/images/07/44647207px1357x1920.jpg https://cdn.ais-online.de/m2/83/226183/images/87/44647387px1920x1358.jpg https://cdn.ais-online.de/m2/83/226183/images/91/44647291px1357x1920.jpg https://cdn.ais-online.de/m2/83/226183/images/61/44647361px1371x1920.jpg https://cdn.ais-online.de/m2/83/226183/images/35/44647335px1363x1920.jpg https://cdn.ais-online.de/m2/83/226183/images/73/44647473px1357x1920.jpg https://cdn.ais-online.de/m2/83/226183/images/25/44647225px1920x1358.jpg https://cdn.ais-online.de/m2/83/226183/images/57/44647357px1357x1920.jpg https://cdn.ais-online.de/m2/83/226183/images/41/44647241px1320x1920.jpg https://cdn.ais-online.de/m2/83/226183/images/88/44647488px1357x1920.jpg https://cdn.ais-online.de/m2/83/226183/images/15/44647315px1362x1920.jpg https://cdn.ais-online.de/m2/83/226183/images/85/44647385px1357x1920.jpg https://cdn.ais-online.de/m2/83/226183/images/39/44647239px1357x1920.jpg https://cdn.ais-online.de/m2/83/226183/images/25/44647325px1363x1920.jpg https://cdn.ais-online.de/m2/83/226183/images/37/44647337px1357x1920.jpg https://cdn.ais-online.de/m2/83/226183/images/39/44647339px1920x1273.jpg https://cdn.ais-online.de/m2/83/226183/images/99/44647399px1357x1920.jpg https://cdn.ais-online.de/m2/83/226183/images/49/44647249px1357x1920.jpg https://cdn.ais-online.de/m2/83/226183/images/55/44647355px1439x1920.jpg https://cdn.ais-online.de/m2/83/226183/images/91/44647391px1357x1920.jpg https://cdn.ais-online.de/m2/83/226183/images/35/44647435px1920x1358.jpg https://cdn.ais-online.de/m2/83/226183/images/05/44647205px1357x1920.jpg https://cdn.ais-online.de/m2/83/226183/images/13/44647313px1920x1357.jpg https://cdn.ais-online.de/m2/83/226183/images/51/44647251px1920x1358.jpg https://cdn.ais-online.de/m2/83/226183/images/33/44647433px1357x1920.jpg https://cdn.ais-online.de/m2/83/226183/images/65/44647265px1245x1920.jpg https://cdn.ais-online.de/m2/83/226183/images/31/44647331px1357x1920.jpg https://cdn.ais-online.de/m2/83/226183/images/01/44647401px1920x1358.jpg https://cdn.ais-online.de/m2/83/226183/images/80/44647480px1357x1920.jpg https://cdn.ais-online.de/m2/83/226183/images/27/44647327px1357x1920.jpg https://cdn.ais-online.de/m2/83/226183/images/79/44647379px1358x1920.jpg https://cdn.ais-online.de/m2/83/226183/images/01/44647301px1357x1920.jpg https://cdn.ais-online.de/m2/83/226183/images/13/44647413px1920x1440.jpg https://cdn.ais-online.de/m2/83/226183/images/53/44647353px1357x1920.jpg https://cdn.ais-online.de/m2/83/226183/images/15/44647415px1920x1358.jpg
American Oak | 02111222503 | 2503 | Klasse 23, Klasse 34, Klasse 43 | R10 / DS | 177,80 - 914,40 | 457,20 - 1.505,00 | max. 2 kV (antistatisch) | lose verlegen | Bfl-s1 | max. 1 x 10 hoch 11 Ohm | lichtecht | gefast | 0,70 | 5,00 | 8.000,00 | 0,25 | ≥ 6 | Rustikal-Holzstruktur, Basalt-Steinstruktur, Fein-Struktur, Fein-Steinstruktur, Fein-Holzstruktur, Seidenmatt-Holzstruktur | 1.86, 2.16, 2.17, 2.23, 2.51, 2.88, 3.34 | 4, 6, 8, 10, 12 | ja, nein | 6, 9, 11, 12, 13, 16, 18, 20, 22, 23, 26, 28, 31, 32, 33, 34, 35, 36, 37, 38, 39, 40, 41 | PUR | Typ I | LVT | https://cdn.ais-online.de/m2/83/226183/images/11/44647311px1920x1357.jpg https://cdn.ais-online.de/m2/83/226183/images/65/44647265px1245x1920.jpg https://cdn.ais-online.de/m2/83/226183/images/31/44647331px1357x1920.jpg
Base Screed | 02121202488 | 2488 | Klasse 23, Klasse 34, Klasse 43 | R10 / DS | 177,80 - 914,40 | 457,20 - 1.505,00 | max. 2 kV (antistatisch) | lose verlegen | Bfl-s1 | max. 1 x 10 hoch 11 Ohm | lichtecht | gefast | 0,70 | 5,00 | 8.000,00 | 0,25 | ≥ 6 | Rustikal-Holzstruktur, Basalt-Steinstruktur, Fein-Struktur, Fein-Steinstruktur, Fein-Holzstruktur, Seidenmatt-Holzstruktur | 1.86, 2.16, 2.17, 2.23, 2.51, 2.88, 3.34 | 4, 6, 8, 10, 12 | ja, nein | 6, 9, 11, 12, 13, 16, 18, 20, 22, 23, 26, 28, 31, 32, 33, 34, 35, 36, 37, 38, 39, 40, 41 | PUR | Typ I | LVT | https://cdn.ais-online.de/m2/83/226183/images/17/44647417px1920x1357.jpg https://cdn.ais-online.de/m2/83/226183/images/49/44647349px1920x1358.jpg https://cdn.ais-online.de/m2/83/226183/images/11/44647411px1357x1920.jpg
Bayside Oak | 02111502481 | 2481 | Klasse 23, Klasse 34, Klasse 43 | R10 / DS | 177,80 - 914,40 | 457,20 - 1.505,00 | max. 2 kV (antistatisch) | lose verlegen | Bfl-s1 | max. 1 x 10 hoch 11 Ohm | lichtecht | gefast | 0,70 | 5,00 | 8.000,00 | 0,25 | ≥ 6 | Rustikal-Holzstruktur, Basalt-Steinstruktur, Fein-Struktur, Fein-Steinstruktur, Fein-Holzstruktur, Seidenmatt-Holzstruktur | 1.86, 2.16, 2.17, 2.23, 2.51, 2.88, 3.34 | 4, 6, 8, 10, 12 | ja, nein | 6, 9, 11, 12, 13, 16, 18, 20, 22, 23, 26, 28, 31, 32, 33, 34, 35, 36, 37, 38, 39, 40, 41 | PUR | Typ I | LVT | https://cdn.ais-online.de/m2/83/226183/images/95/44647395px1920x1357.jpg https://cdn.ais-online.de/m2/83/226183/images/11/44647211px1357x1920.jpg https://cdn.ais-online.de/m2/83/226183/images/83/44647383px1363x1920.jpg
Bayside Oak Versailles | 02114572487 | 2487 | Klasse 23, Klasse 34, Klasse 43 | R10 / DS | 177,80 - 914,40 | 457,20 - 1.505,00 | max. 2 kV (antistatisch) | lose verlegen | Bfl-s1 | max. 1 x 10 hoch 11 Ohm | lichtecht | gefast | 0,70 | 5,00 | 8.000,00 | 0,25 | ≥ 6 | Rustikal-Holzstruktur, Basalt-Steinstruktur, Fein-Struktur, Fein-Steinstruktur, Fein-Holzstruktur, Seidenmatt-Holzstruktur | 1.86, 2.16, 2.17, 2.23, 2.51, 2.88, 3.34 | 4, 6, 8, 10, 12 | ja, nein | 6, 9, 11, 12, 13, 16, 18, 20, 22, 23, 26, 28, 31, 32, 33, 34, 35, 36, 37, 38, 39, 40, 41 | PUR | Typ I | LVT | https://cdn.ais-online.de/m2/83/226183/images/27/44647227px1920x1357.jpg https://cdn.ais-online.de/m2/83/226183/images/83/44647383px1363x1920.jpg https://cdn.ais-online.de/m2/83/226183/images/99/44647399px1357x1920.jpg
Black Slate | 02126102582 | 2582 | Klasse 23, Klasse 34, Klasse 43 | R10 / DS | 177,80 - 914,40 | 457,20 - 1.505,00 | max. 2 kV (antistatisch) | lose verlegen | Bfl-s1 | max. 1 x 10 hoch 11 Ohm | lichtecht | gefast | 0,70 | 5,00 | 8.000,00 | 0,25 | ≥ 6 | Rustikal-Holzstruktur, Basalt-Steinstruktur, Fein-Struktur, Fein-Steinstruktur, Fein-Holzstruktur, Seidenmatt-Holzstruktur | 1.86, 2.16, 2.17, 2.23, 2.51, 2.88, 3.34 | 4, 6, 8, 10, 12 | ja, nein | 6, 9, 11, 12, 13, 16, 18, 20, 22, 23, 26, 28, 31, 32, 33, 34, 35, 36, 37, 38, 39, 40, 41 | PUR | Typ I | LVT | https://cdn.ais-online.de/m2/83/226183/images/43/44647443px1920x1357.jpg https://cdn.ais-online.de/m2/83/226183/images/15/44647215px1357x1920.jpg https://cdn.ais-online.de/m2/83/226183/images/23/44647323px1920x1358.jpg
Blonde Rustic | 02111222507 | 2507 | Klasse 23, Klasse 34, Klasse 43 | R10 / DS | 177,80 - 914,40 | 457,20 - 1.505,00 | max. 2 kV (antistatisch) | lose verlegen | Bfl-s1 | max. 1 x 10 hoch 11 Ohm | lichtecht | gefast | 0,70 | 5,00 | 8.000,00 | 0,25 | ≥ 6 | Rustikal-Holzstruktur, Basalt-Steinstruktur, Fein-Struktur, Fein-Steinstruktur, Fein-Holzstruktur, Seidenmatt-Holzstruktur | 1.86, 2.16, 2.17, 2.23, 2.51, 2.88, 3.34 | 4, 6, 8, 10, 12 | ja, nein | 6, 9, 11, 12, 13, 16, 18, 20, 22, 23, 26, 28, 31, 32, 33, 34, 35, 36, 37, 38, 39, 40, 41 | PUR | Typ I | LVT | https://cdn.ais-online.de/m2/83/226183/images/59/44647259px1920x1357.jpg https://cdn.ais-online.de/m2/83/226183/images/07/44647407px1357x1920.jpg https://cdn.ais-online.de/m2/83/226183/images/19/44647419px1352x1920.jpg
Brown Wild Oak | 02111222570 | 2570 | Klasse 23, Klasse 34, Klasse 43 | R10 / DS | 177,80 - 914,40 | 457,20 - 1.505,00 | max. 2 kV (antistatisch) | lose verlegen | Bfl-s1 | max. 1 x 10 hoch 11 Ohm | lichtecht | gefast | 0,70 | 5,00 | 8.000,00 | 0,25 | ≥ 6 | Rustikal-Holzstruktur, Basalt-Steinstruktur, Fein-Struktur, Fein-Steinstruktur, Fein-Holzstruktur, Seidenmatt-Holzstruktur | 1.86, 2.16, 2.17, 2.23, 2.51, 2.88, 3.34 | 4, 6, 8, 10, 12 | ja, nein | 6, 9, 11, 12, 13, 16, 18, 20, 22, 23, 26, 28, 31, 32, 33, 34, 35, 36, 37, 38, 39, 40, 41 | PUR | Typ I | LVT | https://cdn.ais-online.de/m2/83/226183/images/21/44647421px1920x1357.jpg https://cdn.ais-online.de/m2/83/226183/images/97/44647297px1920x1440.jpg https://cdn.ais-online.de/m2/83/226183/images/29/44647429px1357x1920.jpg https://cdn.ais-online.de/m2/83/226183/images/49/44647449px1363x1920.jpg
Canyon Oak | 02111502485 | 2485 | Klasse 23, Klasse 34, Klasse 43 | R10 / DS | 177,80 - 914,40 | 457,20 - 1.505,00 | max. 2 kV (antistatisch) | lose verlegen | Bfl-s1 | max. 1 x 10 hoch 11 Ohm | lichtecht | gefast | 0,70 | 5,00 | 8.000,00 | 0,25 | ≥ 6 | Rustikal-Holzstruktur, Basalt-Steinstruktur, Fein-Struktur, Fein-Steinstruktur, Fein-Holzstruktur, Seidenmatt-Holzstruktur | 1.86, 2.16, 2.17, 2.23, 2.51, 2.88, 3.34 | 4, 6, 8, 10, 12 | ja, nein | 6, 9, 11, 12, 13, 16, 18, 20, 22, 23, 26, 28, 31, 32, 33, 34, 35, 36, 37, 38, 39, 40, 41 | PUR | Typ I | LVT | https://cdn.ais-online.de/m2/83/226183/images/53/44647453px1920x1357.jpg https://cdn.ais-online.de/m2/83/226183/images/49/44647249px1357x1920.jpg https://cdn.ais-online.de/m2/83/226183/images/55/44647355px1439x1920.jpg
Cold Grey Concrete | 02120602566 | 2566 | Klasse 23, Klasse 34, Klasse 43 | R10 / DS | 177,80 - 914,40 | 457,20 - 1.505,00 | max. 2 kV (antistatisch) | lose verlegen | Bfl-s1 | max. 1 x 10 hoch 11 Ohm | lichtecht | gefast | 0,70 | 5,00 | 8.000,00 | 0,25 | ≥ 6 | Rustikal-Holzstruktur, Basalt-Steinstruktur, Fein-Struktur, Fein-Steinstruktur, Fein-Holzstruktur, Seidenmatt-Holzstruktur | 1.86, 2.16, 2.17, 2.23, 2.51, 2.88, 3.34 | 4, 6, 8, 10, 12 | ja, nein | 6, 9, 11, 12, 13, 16, 18, 20, 22, 23, 26, 28, 31, 32, 33, 34, 35, 36, 37, 38, 39, 40, 41 | PUR | Typ I | LVT | https://cdn.ais-online.de/m2/83/226183/images/43/44647243px1920x1357.jpg https://cdn.ais-online.de/m2/83/226183/images/15/44647315px1362x1920.jpg https://cdn.ais-online.de/m2/83/226183/images/85/44647385px1357x1920.jpg
Cornell Oak | 02111502484 | 2484 | Klasse 23, Klasse 34, Klasse 43 | R10 / DS | 177,80 - 914,40 | 457,20 - 1.505,00 | max. 2 kV (antistatisch) | lose verlegen | Bfl-s1 | max. 1 x 10 hoch 11 Ohm | lichtecht | gefast | 0,70 | 5,00 | 8.000,00 | 0,25 | ≥ 6 | Rustikal-Holzstruktur, Basalt-Steinstruktur, Fein-Struktur, Fein-Steinstruktur, Fein-Holzstruktur, Seidenmatt-Holzstruktur | 1.86, 2.16, 2.17, 2.23, 2.51, 2.88, 3.34 | 4, 6, 8, 10, 12 | ja, nein | 6, 9, 11, 12, 13, 16, 18, 20, 22, 23, 26, 28, 31, 32, 33, 34, 35, 36, 37, 38, 39, 40, 41 | PUR | Typ I | LVT | https://cdn.ais-online.de/m2/83/226183/images/45/44647245px1920x1357.jpg https://cdn.ais-online.de/m2/83/226183/images/25/44647225px1920x1358.jpg https://cdn.ais-online.de/m2/83/226183/images/93/44647293px1320x1920.jpg https://cdn.ais-online.de/m2/83/226183/images/57/44647357px1357x1920.jpg
Dark Grey Concrete | 02120602569 | 2569 | Klasse 23, Klasse 34, Klasse 43 | R10 / DS | 177,80 - 914,40 | 457,20 - 1.505,00 | max. 2 kV (antistatisch) | lose verlegen | Bfl-s1 | max. 1 x 10 hoch 11 Ohm | lichtecht | gefast | 0,70 | 5,00 | 8.000,00 | 0,25 | ≥ 6 | Rustikal-Holzstruktur, Basalt-Steinstruktur, Fein-Struktur, Fein-Steinstruktur, Fein-Holzstruktur, Seidenmatt-Holzstruktur | 1.86, 2.16, 2.17, 2.23, 2.51, 2.88, 3.34 | 4, 6, 8, 10, 12 | ja, nein | 6, 9, 11, 12, 13, 16, 18, 20, 22, 23, 26, 28, 31, 32, 33, 34, 35, 36, 37, 38, 39, 40, 41 | PUR | Typ I | LVT | https://cdn.ais-online.de/m2/83/226183/images/45/44647345px1920x1357.jpg https://cdn.ais-online.de/m2/83/226183/images/53/44647353px1357x1920.jpg https://cdn.ais-online.de/m2/83/226183/images/15/44647415px1920x1358.jpg
Dark Grey Fineline | 02111222510 | 2510 | Klasse 23, Klasse 34, Klasse 43 | R10 / DS | 177,80 - 914,40 | 457,20 - 1.505,00 | max. 2 kV (antistatisch) | lose verlegen | Bfl-s1 | max. 1 x 10 hoch 11 Ohm | lichtecht | gefast | 0,70 | 5,00 | 8.000,00 | 0,25 | ≥ 6 | Rustikal-Holzstruktur, Basalt-Steinstruktur, Fein-Struktur, Fein-Steinstruktur, Fein-Holzstruktur, Seidenmatt-Holzstruktur | 1.86, 2.16, 2.17, 2.23, 2.51, 2.88, 3.34 | 4, 6, 8, 10, 12 | ja, nein | 6, 9, 11, 12, 13, 16, 18, 20, 22, 23, 26, 28, 31, 32, 33, 34, 35, 36, 37, 38, 39, 40, 41 | PUR | Typ I | LVT | https://cdn.ais-online.de/m2/83/226183/images/71/44647271px1920x1357.jpg https://cdn.ais-online.de/m2/83/226183/images/95/44647295px1920x1280.jpg https://cdn.ais-online.de/m2/83/226183/images/47/44647347px1269x1920.jpg https://cdn.ais-online.de/m2/83/226183/images/51/44647451px1357x1920.jpg
Dark Micro Terrazzo | 02129142494 | 2494 | Klasse 23, Klasse 34, Klasse 43 | R10 / DS | 177,80 - 914,40 | 457,20 - 1.505,00 | max. 2 kV (antistatisch) | lose verlegen | Bfl-s1 | max. 1 x 10 hoch 11 Ohm | lichtecht | gefast | 0,70 | 5,00 | 8.000,00 | 0,25 | ≥ 6 | Rustikal-Holzstruktur, Basalt-Steinstruktur, Fein-Struktur, Fein-Steinstruktur, Fein-Holzstruktur, Seidenmatt-Holzstruktur | 1.86, 2.16, 2.17, 2.23, 2.51, 2.88, 3.34 | 4, 6, 8, 10, 12 | ja, nein | 6, 9, 11, 12, 13, 16, 18, 20, 22, 23, 26, 28, 31, 32, 33, 34, 35, 36, 37, 38, 39, 40, 41 | PUR | Typ I | LVT | https://cdn.ais-online.de/m2/83/226183/images/67/44647267px1920x1357.jpg https://cdn.ais-online.de/m2/83/226183/images/47/44647247px1920x1358.jpg https://cdn.ais-online.de/m2/83/226183/images/65/44647365px1357x1920.jpg
Dove Micro Terrazzo | 02129142491 | 2491 | Klasse 23, Klasse 34, Klasse 43 | R10 / DS | 177,80 - 914,40 | 457,20 - 1.505,00 | max. 2 kV (antistatisch) | lose verlegen | Bfl-s1 | max. 1 x 10 hoch 11 Ohm | lichtecht | gefast | 0,70 | 5,00 | 8.000,00 | 0,25 | ≥ 6 | Rustikal-Holzstruktur, Basalt-Steinstruktur, Fein-Struktur, Fein-Steinstruktur, Fein-Holzstruktur, Seidenmatt-Holzstruktur | 1.86, 2.16, 2.17, 2.23, 2.51, 2.88, 3.34 | 4, 6, 8, 10, 12 | ja, nein | 6, 9, 11, 12, 13, 16, 18, 20, 22, 23, 26, 28, 31, 32, 33, 34, 35, 36, 37, 38, 39, 40, 41 | PUR | Typ I | LVT | https://cdn.ais-online.de/m2/83/226183/images/29/44647329px1920x1357.jpg https://cdn.ais-online.de/m2/83/226183/images/19/44647319px1354x1920.jpg https://cdn.ais-online.de/m2/83/226183/images/97/44647397px1357x1920.jpg
Dusk Micro Terrazzo | 02129142492 | 2492 | Klasse 23, Klasse 34, Klasse 43 | R10 / DS | 177,80 - 914,40 | 457,20 - 1.505,00 | max. 2 kV (antistatisch) | lose verlegen | Bfl-s1 | max. 1 x 10 hoch 11 Ohm | lichtecht | gefast | 0,70 | 5,00 | 8.000,00 | 0,25 | ≥ 6 | Rustikal-Holzstruktur, Basalt-Steinstruktur, Fein-Struktur, Fein-Steinstruktur, Fein-Holzstruktur, Seidenmatt-Holzstruktur | 1.86, 2.16, 2.17, 2.23, 2.51, 2.88, 3.34 | 4, 6, 8, 10, 12 | ja, nein | 6, 9, 11, 12, 13, 16, 18, 20, 22, 23, 26, 28, 31, 32, 33, 34, 35, 36, 37, 38, 39, 40, 41 | PUR | Typ I | LVT | https://cdn.ais-online.de/m2/83/226183/images/39/44647439px1920x1357.jpg https://cdn.ais-online.de/m2/83/226183/images/51/44647251px1920x1358.jpg https://cdn.ais-online.de/m2/83/226183/images/33/44647433px1357x1920.jpg
Ellington Oak | 02111502482 | 2482 | Klasse 23, Klasse 34, Klasse 43 | R10 / DS | 177,80 - 914,40 | 457,20 - 1.505,00 | max. 2 kV (antistatisch) | lose verlegen | Bfl-s1 | max. 1 x 10 hoch 11 Ohm | lichtecht | gefast | 0,70 | 5,00 | 8.000,00 | 0,25 | ≥ 6 | Rustikal-Holzstruktur, Basalt-Steinstruktur, Fein-Struktur, Fein-Steinstruktur, Fein-Holzstruktur, Seidenmatt-Holzstruktur | 1.86, 2.16, 2.17, 2.23, 2.51, 2.88, 3.34 | 4, 6, 8, 10, 12 | ja, nein | 6, 9, 11, 12, 13, 16, 18, 20, 22, 23, 26, 28, 31, 32, 33, 34, 35, 36, 37, 38, 39, 40, 41 | PUR | Typ I | LVT | https://cdn.ais-online.de/m2/83/226183/images/77/44647477px1920x1357.jpg https://cdn.ais-online.de/m2/83/226183/images/29/44647229px1362x1920.jpg https://cdn.ais-online.de/m2/83/226183/images/05/44647405px1357x1920.jpg
Freshwater Oak | 02111502483 | 2483 | Klasse 23, Klasse 34, Klasse 43 | R10 / DS | 177,80 - 914,40 | 457,20 - 1.505,00 | max. 2 kV (antistatisch) | lose verlegen | Bfl-s1 | max. 1 x 10 hoch 11 Ohm | lichtecht | gefast | 0,70 | 5,00 | 8.000,00 | 0,25 | ≥ 6 | Rustikal-Holzstruktur, Basalt-Steinstruktur, Fein-Struktur, Fein-Steinstruktur, Fein-Holzstruktur, Seidenmatt-Holzstruktur | 1.86, 2.16, 2.17, 2.23, 2.51, 2.88, 3.34 | 4, 6, 8, 10, 12 | ja, nein | 6, 9, 11, 12, 13, 16, 18, 20, 22, 23, 26, 28, 31, 32, 33, 34, 35, 36, 37, 38, 39, 40, 41 | PUR | Typ I | LVT | https://cdn.ais-online.de/m2/83/226183/images/09/44647309px1920x1357.jpg https://cdn.ais-online.de/m2/83/226183/images/93/44647293px1320x1920.jpg https://cdn.ais-online.de/m2/83/226183/images/81/44647381px1920x1358.jpg https://cdn.ais-online.de/m2/83/226183/images/59/44647459px1357x1920.jpg
Grey Ash | 02111222512 | 2512 | Klasse 23, Klasse 34, Klasse 43 | R10 / DS | 177,80 - 914,40 | 457,20 - 1.505,00 | max. 2 kV (antistatisch) | lose verlegen | Bfl-s1 | max. 1 x 10 hoch 11 Ohm | lichtecht | gefast | 0,70 | 5,00 | 8.000,00 | 0,25 | ≥ 6 | Rustikal-Holzstruktur, Basalt-Steinstruktur, Fein-Struktur, Fein-Steinstruktur, Fein-Holzstruktur, Seidenmatt-Holzstruktur | 1.86, 2.16, 2.17, 2.23, 2.51, 2.88, 3.34 | 4, 6, 8, 10, 12 | ja, nein | 6, 9, 11, 12, 13, 16, 18, 20, 22, 23, 26, 28, 31, 32, 33, 34, 35, 36, 37, 38, 39, 40, 41 | PUR | Typ I | LVT | https://cdn.ais-online.de/m2/83/226183/images/81/44647281px1920x1357.jpg https://cdn.ais-online.de/m2/83/226183/images/17/44647317px1357x1920.jpg https://cdn.ais-online.de/m2/83/226183/images/93/44647393px1363x1920.jpg
Grey Cement | 02129142489 | 2489 | Klasse 23, Klasse 34, Klasse 43 | R10 / DS | 177,80 - 914,40 | 457,20 - 1.505,00 | max. 2 kV (antistatisch) | lose verlegen | Bfl-s1 | max. 1 x 10 hoch 11 Ohm | lichtecht | gefast | 0,70 | 5,00 | 8.000,00 | 0,25 | ≥ 6 | Rustikal-Holzstruktur, Basalt-Steinstruktur, Fein-Struktur, Fein-Steinstruktur, Fein-Holzstruktur, Seidenmatt-Holzstruktur | 1.86, 2.16, 2.17, 2.23, 2.51, 2.88, 3.34 | 4, 6, 8, 10, 12 | ja, nein | 6, 9, 11, 12, 13, 16, 18, 20, 22, 23, 26, 28, 31, 32, 33, 34, 35, 36, 37, 38, 39, 40, 41 | PUR | Typ I | LVT | https://cdn.ais-online.de/m2/83/226183/images/17/44647217px1920x1357.jpg https://cdn.ais-online.de/m2/83/226183/images/39/44647239px1357x1920.jpg https://cdn.ais-online.de/m2/83/226183/images/25/44647325px1363x1920.jpg
Grey Mystique Wood | 02111502518 | 2518 | Klasse 23, Klasse 34, Klasse 43 | R10 / DS | 177,80 - 914,40 | 457,20 - 1.505,00 | max. 2 kV (antistatisch) | lose verlegen | Bfl-s1 | max. 1 x 10 hoch 11 Ohm | lichtecht | gefast | 0,70 | 5,00 | 8.000,00 | 0,25 | ≥ 6 | Rustikal-Holzstruktur, Basalt-Steinstruktur, Fein-Struktur, Fein-Steinstruktur, Fein-Holzstruktur, Seidenmatt-Holzstruktur | 1.86, 2.16, 2.17, 2.23, 2.51, 2.88, 3.34 | 4, 6, 8, 10, 12 | ja, nein | 6, 9, 11, 12, 13, 16, 18, 20, 22, 23, 26, 28, 31, 32, 33, 34, 35, 36, 37, 38, 39, 40, 41 | PUR | Typ I | LVT | https://cdn.ais-online.de/m2/83/226183/images/13/44772013px1920x1357.jpg https://cdn.ais-online.de/m2/83/226183/images/37/44647237px1920x1358.jpg https://cdn.ais-online.de/m2/83/226183/images/69/44647469px1357x1920.jpg
Grey Rustic | 02111222506 | 2506 | Klasse 23, Klasse 34, Klasse 43 | R10 / DS | 177,80 - 914,40 | 457,20 - 1.505,00 | max. 2 kV (antistatisch) | lose verlegen | Bfl-s1 | max. 1 x 10 hoch 11 Ohm | lichtecht | gefast | 0,70 | 5,00 | 8.000,00 | 0,25 | ≥ 6 | Rustikal-Holzstruktur, Basalt-Steinstruktur, Fein-Struktur, Fein-Steinstruktur, Fein-Holzstruktur, Seidenmatt-Holzstruktur | 1.86, 2.16, 2.17, 2.23, 2.51, 2.88, 3.34 | 4, 6, 8, 10, 12 | ja, nein | 6, 9, 11, 12, 13, 16, 18, 20, 22, 23, 26, 28, 31, 32, 33, 34, 35, 36, 37, 38, 39, 40, 41 | PUR | Typ I | LVT | https://cdn.ais-online.de/m2/83/226183/images/23/44647423px1920x1357.jpg https://cdn.ais-online.de/m2/83/226183/images/89/44647389px1357x1920.jpg https://cdn.ais-online.de/m2/83/226183/images/55/44647455px1357x1920.jpg
Honey Wild Oak | 02111222572 | 2572 | Klasse 23, Klasse 34, Klasse 43 | R10 / DS | 177,80 - 914,40 | 457,20 - 1.505,00 | max. 2 kV (antistatisch) | lose verlegen | Bfl-s1 | max. 1 x 10 hoch 11 Ohm | lichtecht | gefast | 0,70 | 5,00 | 8.000,00 | 0,25 | ≥ 6 | Rustikal-Holzstruktur, Basalt-Steinstruktur, Fein-Struktur, Fein-Steinstruktur, Fein-Holzstruktur, Seidenmatt-Holzstruktur | 1.86, 2.16, 2.17, 2.23, 2.51, 2.88, 3.34 | 4, 6, 8, 10, 12 | ja, nein | 6, 9, 11, 12, 13, 16, 18, 20, 22, 23, 26, 28, 31, 32, 33, 34, 35, 36, 37, 38, 39, 40, 41 | PUR | Typ I | LVT | https://cdn.ais-online.de/m2/83/226183/images/73/44647373px1920x1357.jpg https://cdn.ais-online.de/m2/83/226183/images/89/44647289px1357x1920.jpg https://cdn.ais-online.de/m2/83/226183/images/61/44647461px1357x1920.jpg
Light Cement | 02129142490 | 2490 | Klasse 23, Klasse 34, Klasse 43 | R10 / DS | 177,80 - 914,40 | 457,20 - 1.505,00 | max. 2 kV (antistatisch) | lose verlegen | Bfl-s1 | max. 1 x 10 hoch 11 Ohm | lichtecht | gefast | 0,70 | 5,00 | 8.000,00 | 0,25 | ≥ 6 | Rustikal-Holzstruktur, Basalt-Steinstruktur, Fein-Struktur, Fein-Steinstruktur, Fein-Holzstruktur, Seidenmatt-Holzstruktur | 1.86, 2.16, 2.17, 2.23, 2.51, 2.88, 3.34 | 4, 6, 8, 10, 12 | ja, nein | 6, 9, 11, 12, 13, 16, 18, 20, 22, 23, 26, 28, 31, 32, 33, 34, 35, 36, 37, 38, 39, 40, 41 | PUR | Typ I | LVT | https://cdn.ais-online.de/m2/83/226183/images/99/44647499px1920x1357.jpg https://cdn.ais-online.de/m2/83/226183/images/53/44647253px1920x1358.jpg https://cdn.ais-online.de/m2/83/226183/images/92/44647492px1357x1920.jpg
Light Cherry | 02111222501 | 2501 | Klasse 23, Klasse 34, Klasse 43 | R10 / DS | 177,80 - 914,40 | 457,20 - 1.505,00 | max. 2 kV (antistatisch) | lose verlegen | Bfl-s1 | max. 1 x 10 hoch 11 Ohm | lichtecht | gefast | 0,70 | 5,00 | 8.000,00 | 0,25 | ≥ 6 | Rustikal-Holzstruktur, Basalt-Steinstruktur, Fein-Struktur, Fein-Steinstruktur, Fein-Holzstruktur, Seidenmatt-Holzstruktur | 1.86, 2.16, 2.17, 2.23, 2.51, 2.88, 3.34 | 4, 6, 8, 10, 12 | ja, nein | 6, 9, 11, 12, 13, 16, 18, 20, 22, 23, 26, 28, 31, 32, 33, 34, 35, 36, 37, 38, 39, 40, 41 | PUR | Typ I | LVT | https://cdn.ais-online.de/m2/83/226183/images/86/44647486px1920x1357.jpg https://cdn.ais-online.de/m2/83/226183/images/27/44647327px1357x1920.jpg https://cdn.ais-online.de/m2/83/226183/images/79/44647379px1358x1920.jpg
Light Classic Oak | 02111502520 | 2520 | Klasse 23, Klasse 34, Klasse 43 | R10 / DS | 177,80 - 914,40 | 457,20 - 1.505,00 | max. 2 kV (antistatisch) | lose verlegen | Bfl-s1 | max. 1 x 10 hoch 11 Ohm | lichtecht | gefast | 0,70 | 5,00 | 8.000,00 | 0,25 | ≥ 6 | Rustikal-Holzstruktur, Basalt-Steinstruktur, Fein-Struktur, Fein-Steinstruktur, Fein-Holzstruktur, Seidenmatt-Holzstruktur | 1.86, 2.16, 2.17, 2.23, 2.51, 2.88, 3.34 | 4, 6, 8, 10, 12 | ja, nein | 6, 9, 11, 12, 13, 16, 18, 20, 22, 23, 26, 28, 31, 32, 33, 34, 35, 36, 37, 38, 39, 40, 41 | PUR | Typ I | LVT | https://cdn.ais-online.de/m2/83/226183/images/41/44647341px1920x1357.jpg https://cdn.ais-online.de/m2/83/226183/images/37/44647337px1357x1920.jpg https://cdn.ais-online.de/m2/83/226183/images/39/44647339px1920x1273.jpg
Light Grey Concrete | 02120602567 | 2567 | Klasse 23, Klasse 34, Klasse 43 | R10 / DS | 177,80 - 914,40 | 457,20 - 1.505,00 | max. 2 kV (antistatisch) | lose verlegen | Bfl-s1 | max. 1 x 10 hoch 11 Ohm | lichtecht | gefast | 0,70 | 5,00 | 8.000,00 | 0,25 | ≥ 6 | Rustikal-Holzstruktur, Basalt-Steinstruktur, Fein-Struktur, Fein-Steinstruktur, Fein-Holzstruktur, Seidenmatt-Holzstruktur | 1.86, 2.16, 2.17, 2.23, 2.51, 2.88, 3.34 | 4, 6, 8, 10, 12 | ja, nein | 6, 9, 11, 12, 13, 16, 18, 20, 22, 23, 26, 28, 31, 32, 33, 34, 35, 36, 37, 38, 39, 40, 41 | PUR | Typ I | LVT | https://cdn.ais-online.de/m2/83/226183/images/61/44647261px1920x1357.jpg https://cdn.ais-online.de/m2/83/226183/images/91/44647391px1357x1920.jpg https://cdn.ais-online.de/m2/83/226183/images/35/44647435px1920x1358.jpg
Light Grey Fineline | 02111222509 | 2509 | Klasse 23, Klasse 34, Klasse 43 | R10 / DS | 177,80 - 914,40 | 457,20 - 1.505,00 | max. 2 kV (antistatisch) | lose verlegen | Bfl-s1 | max. 1 x 10 hoch 11 Ohm | lichtecht | gefast | 0,70 | 5,00 | 8.000,00 | 0,25 | ≥ 6 | Rustikal-Holzstruktur, Basalt-Steinstruktur, Fein-Struktur, Fein-Steinstruktur, Fein-Holzstruktur, Seidenmatt-Holzstruktur | 1.86, 2.16, 2.17, 2.23, 2.51, 2.88, 3.34 | 4, 6, 8, 10, 12 | ja, nein | 6, 9, 11, 12, 13, 16, 18, 20, 22, 23, 26, 28, 31, 32, 33, 34, 35, 36, 37, 38, 39, 40, 41 | PUR | Typ I | LVT | https://cdn.ais-online.de/m2/83/226183/images/07/44647307px1920x1357.jpg https://cdn.ais-online.de/m2/83/226183/images/91/44647291px1357x1920.jpg https://cdn.ais-online.de/m2/83/226183/images/61/44647361px1371x1920.jpg
Medium Classic Oak | 02111502521 | 2521 | Klasse 23, Klasse 34, Klasse 43 | R10 / DS | 177,80 - 914,40 | 457,20 - 1.505,00 | max. 2 kV (antistatisch) | lose verlegen | Bfl-s1 | max. 1 x 10 hoch 11 Ohm | lichtecht | gefast | 0,70 | 5,00 | 8.000,00 | 0,25 | ≥ 6 | Rustikal-Holzstruktur, Basalt-Steinstruktur, Fein-Struktur, Fein-Steinstruktur, Fein-Holzstruktur, Seidenmatt-Holzstruktur | 1.86, 2.16, 2.17, 2.23, 2.51, 2.88, 3.34 | 4, 6, 8, 10, 12 | ja, nein | 6, 9, 11, 12, 13, 16, 18, 20, 22, 23, 26, 28, 31, 32, 33, 34, 35, 36, 37, 38, 39, 40, 41 | PUR | Typ I | LVT | https://cdn.ais-online.de/m2/83/226183/images/23/44647223px1920x1357.jpg https://cdn.ais-online.de/m2/83/226183/images/01/44647401px1920x1358.jpg https://cdn.ais-online.de/m2/83/226183/images/80/44647480px1357x1920.jpg
Natural Ash | 02111222511 | 2511 | Klasse 23, Klasse 34, Klasse 43 | R10 / DS | 177,80 - 914,40 | 457,20 - 1.505,00 | max. 2 kV (antistatisch) | lose verlegen | Bfl-s1 | max. 1 x 10 hoch 11 Ohm | lichtecht | gefast | 0,70 | 5,00 | 8.000,00 | 0,25 | ≥ 6 | Rustikal-Holzstruktur, Basalt-Steinstruktur, Fein-Struktur, Fein-Steinstruktur, Fein-Holzstruktur, Seidenmatt-Holzstruktur | 1.86, 2.16, 2.17, 2.23, 2.51, 2.88, 3.34 | 4, 6, 8, 10, 12 | ja, nein | 6, 9, 11, 12, 13, 16, 18, 20, 22, 23, 26, 28, 31, 32, 33, 34, 35, 36, 37, 38, 39, 40, 41 | PUR | Typ I | LVT | https://cdn.ais-online.de/m2/83/226183/images/95/44647495px1920x1357.jpg https://cdn.ais-online.de/m2/83/226183/images/05/44647205px1357x1920.jpg https://cdn.ais-online.de/m2/83/226183/images/13/44647313px1920x1357.jpg
Natural Rustic Pine | 02111222514 | 2514 | Klasse 23, Klasse 34, Klasse 43 | R10 / DS | 177,80 - 914,40 | 457,20 - 1.505,00 | max. 2 kV (antistatisch) | lose verlegen | Bfl-s1 | max. 1 x 10 hoch 11 Ohm | lichtecht | gefast | 0,70 | 5,00 | 8.000,00 | 0,25 | ≥ 6 | Rustikal-Holzstruktur, Basalt-Steinstruktur, Fein-Struktur, Fein-Steinstruktur, Fein-Holzstruktur, Seidenmatt-Holzstruktur | 1.86, 2.16, 2.17, 2.23, 2.51, 2.88, 3.34 | 4, 6, 8, 10, 12 | ja, nein | 6, 9, 11, 12, 13, 16, 18, 20, 22, 23, 26, 28, 31, 32, 33, 34, 35, 36, 37, 38, 39, 40, 41 | PUR | Typ I | LVT | https://cdn.ais-online.de/m2/83/226183/images/79/44647279px1920x1357.jpg https://cdn.ais-online.de/m2/83/226183/images/33/44647233px1920x1358.jpg https://cdn.ais-online.de/m2/83/226183/images/37/44647437px1357x1920.jpg
Natural Wild Oak | 02111222571 | 2571 | Klasse 23, Klasse 34, Klasse 43 | R10 / DS | 177,80 - 914,40 | 457,20 - 1.505,00 | max. 2 kV (antistatisch) | lose verlegen | Bfl-s1 | max. 1 x 10 hoch 11 Ohm | lichtecht | gefast | 0,70 | 5,00 | 8.000,00 | 0,25 | ≥ 6 | Rustikal-Holzstruktur, Basalt-Steinstruktur, Fein-Struktur, Fein-Steinstruktur, Fein-Holzstruktur, Seidenmatt-Holzstruktur | 1.86, 2.16, 2.17, 2.23, 2.51, 2.88, 3.34 | 4, 6, 8, 10, 12 | ja, nein | 6, 9, 11, 12, 13, 16, 18, 20, 22, 23, 26, 28, 31, 32, 33, 34, 35, 36, 37, 38, 39, 40, 41 | PUR | Typ I | LVT | https://cdn.ais-online.de/m2/83/226183/images/19/44647219px1920x1357.jpg https://cdn.ais-online.de/m2/83/226183/images/13/44647213px1920x1281.jpg https://cdn.ais-online.de/m2/83/226183/images/97/44647297px1920x1440.jpg https://cdn.ais-online.de/m2/83/226183/images/05/44647305px1357x1920.jpg
Sloe Terrazzo | 02120602496 | 2496 | Klasse 23, Klasse 34, Klasse 43 | R10 / DS | 177,80 - 914,40 | 457,20 - 1.505,00 | max. 2 kV (antistatisch) | lose verlegen | Bfl-s1 | max. 1 x 10 hoch 11 Ohm | lichtecht | gefast | 0,70 | 5,00 | 8.000,00 | 0,25 | ≥ 6 | Rustikal-Holzstruktur, Basalt-Steinstruktur, Fein-Struktur, Fein-Steinstruktur, Fein-Holzstruktur, Seidenmatt-Holzstruktur | 1.86, 2.16, 2.17, 2.23, 2.51, 2.88, 3.34 | 4, 6, 8, 10, 12 | ja, nein | 6, 9, 11, 12, 13, 16, 18, 20, 22, 23, 26, 28, 31, 32, 33, 34, 35, 36, 37, 38, 39, 40, 41 | PUR | Typ I | LVT | https://cdn.ais-online.de/m2/83/226183/images/67/44647467px1920x1357.jpg https://cdn.ais-online.de/m2/83/226183/images/41/44647241px1320x1920.jpg https://cdn.ais-online.de/m2/83/226183/images/88/44647488px1357x1920.jpg
Sterling Terrazzo | 02120602495 | 2495 | Klasse 23, Klasse 34, Klasse 43 | R10 / DS | 177,80 - 914,40 | 457,20 - 1.505,00 | max. 2 kV (antistatisch) | lose verlegen | Bfl-s1 | max. 1 x 10 hoch 11 Ohm | lichtecht | gefast | 0,70 | 5,00 | 8.000,00 | 0,25 | ≥ 6 | Rustikal-Holzstruktur, Basalt-Steinstruktur, Fein-Struktur, Fein-Steinstruktur, Fein-Holzstruktur, Seidenmatt-Holzstruktur | 1.86, 2.16, 2.17, 2.23, 2.51, 2.88, 3.34 | 4, 6, 8, 10, 12 | ja, nein | 6, 9, 11, 12, 13, 16, 18, 20, 22, 23, 26, 28, 31, 32, 33, 34, 35, 36, 37, 38, 39, 40, 41 | PUR | Typ I | LVT | https://cdn.ais-online.de/m2/83/226183/images/77/44647377px1920x1357.jpg https://cdn.ais-online.de/m2/83/226183/images/87/44647287px1357x1920.jpg https://cdn.ais-online.de/m2/83/226183/images/25/44647425px1920x1358.jpg
Striking Rustic | 02111222505 | 2505 | Klasse 23, Klasse 34, Klasse 43 | R10 / DS | 177,80 - 914,40 | 457,20 - 1.505,00 | max. 2 kV (antistatisch) | lose verlegen | Bfl-s1 | max. 1 x 10 hoch 11 Ohm | lichtecht | gefast | 0,70 | 5,00 | 8.000,00 | 0,25 | ≥ 6 | Rustikal-Holzstruktur, Basalt-Steinstruktur, Fein-Struktur, Fein-Steinstruktur, Fein-Holzstruktur, Seidenmatt-Holzstruktur | 1.86, 2.16, 2.17, 2.23, 2.51, 2.88, 3.34 | 4, 6, 8, 10, 12 | ja, nein | 6, 9, 11, 12, 13, 16, 18, 20, 22, 23, 26, 28, 31, 32, 33, 34, 35, 36, 37, 38, 39, 40, 41 | PUR | Typ I | LVT | https://cdn.ais-online.de/m2/83/226183/images/97/44647497px1920x1357.jpg https://cdn.ais-online.de/m2/83/226183/images/01/44647301px1357x1920.jpg https://cdn.ais-online.de/m2/83/226183/images/13/44647413px1920x1440.jpg
Tinted Micro Terrazzo | 02129142493 | 2493 | Klasse 23, Klasse 34, Klasse 43 | R10 / DS | 177,80 - 914,40 | 457,20 - 1.505,00 | max. 2 kV (antistatisch) | lose verlegen | Bfl-s1 | max. 1 x 10 hoch 11 Ohm | lichtecht | gefast | 0,70 | 5,00 | 8.000,00 | 0,25 | ≥ 6 | Rustikal-Holzstruktur, Basalt-Steinstruktur, Fein-Struktur, Fein-Steinstruktur, Fein-Holzstruktur, Seidenmatt-Holzstruktur | 1.86, 2.16, 2.17, 2.23, 2.51, 2.88, 3.34 | 4, 6, 8, 10, 12 | ja, nein | 6, 9, 11, 12, 13, 16, 18, 20, 22, 23, 26, 28, 31, 32, 33, 34, 35, 36, 37, 38, 39, 40, 41 | PUR | Typ I | LVT | https://cdn.ais-online.de/m2/83/226183/images/84/44647484px1920x1357.jpg https://cdn.ais-online.de/m2/83/226183/images/71/44647371px1357x1920.jpg https://cdn.ais-online.de/m2/83/226183/images/63/44647463px1344x1920.jpg
Walnut | 02111222504 | 2504 | Klasse 23, Klasse 34, Klasse 43 | R10 / DS | 177,80 - 914,40 | 457,20 - 1.505,00 | max. 2 kV (antistatisch) | lose verlegen | Bfl-s1 | max. 1 x 10 hoch 11 Ohm | lichtecht | gefast | 0,70 | 5,00 | 8.000,00 | 0,25 | ≥ 6 | Rustikal-Holzstruktur, Basalt-Steinstruktur, Fein-Struktur, Fein-Steinstruktur, Fein-Holzstruktur, Seidenmatt-Holzstruktur | 1.86, 2.16, 2.17, 2.23, 2.51, 2.88, 3.34 | 4, 6, 8, 10, 12 | ja, nein | 6, 9, 11, 12, 13, 16, 18, 20, 22, 23, 26, 28, 31, 32, 33, 34, 35, 36, 37, 38, 39, 40, 41 | PUR | Typ I | LVT | https://cdn.ais-online.de/m2/83/226183/images/35/44647235px1920x1357.jpg https://cdn.ais-online.de/m2/83/226183/images/07/44647207px1357x1920.jpg https://cdn.ais-online.de/m2/83/226183/images/87/44647387px1920x1358.jpg
Warm Grey Concrete | 02120602568 | 2568 | Klasse 23, Klasse 34, Klasse 43 | R10 / DS | 177,80 - 914,40 | 457,20 - 1.505,00 | max. 2 kV (antistatisch) | lose verlegen | Bfl-s1 | max. 1 x 10 hoch 11 Ohm | lichtecht | gefast | 0,70 | 5,00 | 8.000,00 | 0,25 | ≥ 6 | Rustikal-Holzstruktur, Basalt-Steinstruktur, Fein-Struktur, Fein-Steinstruktur, Fein-Holzstruktur, Seidenmatt-Holzstruktur | 1.86, 2.16, 2.17, 2.23, 2.51, 2.88, 3.34 | 4, 6, 8, 10, 12 | ja, nein | 6, 9, 11, 12, 13, 16, 18, 20, 22, 23, 26, 28, 31, 32, 33, 34, 35, 36, 37, 38, 39, 40, 41 | PUR | Typ I | LVT | https://cdn.ais-online.de/m2/83/226183/images/21/44647321px1920x1357.jpg https://cdn.ais-online.de/m2/83/226183/images/45/44647445px1357x1920.jpg https://cdn.ais-online.de/m2/83/226183/images/75/44647475px1362x1920.jpg
Westbury Oak | 02111502480 | 2480 | Klasse 23, Klasse 34, Klasse 43 | R10 / DS | 177,80 - 914,40 | 457,20 - 1.505,00 | max. 2 kV (antistatisch) | lose verlegen | Bfl-s1 | max. 1 x 10 hoch 11 Ohm | lichtecht | gefast | 0,70 | 5,00 | 8.000,00 | 0,25 | ≥ 6 | Rustikal-Holzstruktur, Basalt-Steinstruktur, Fein-Struktur, Fein-Steinstruktur, Fein-Holzstruktur, Seidenmatt-Holzstruktur | 1.86, 2.16, 2.17, 2.23, 2.51, 2.88, 3.34 | 4, 6, 8, 10, 12 | ja, nein | 6, 9, 11, 12, 13, 16, 18, 20, 22, 23, 26, 28, 31, 32, 33, 34, 35, 36, 37, 38, 39, 40, 41 | PUR | Typ I | LVT | https://cdn.ais-online.de/m2/83/226183/images/75/44647275px1920x1357.jpg https://cdn.ais-online.de/m2/83/226183/images/31/44647231px1357x1920.jpg
Westbury Oak Versailles | 02114572486 | 2486 | Klasse 23, Klasse 34, Klasse 43 | R10 / DS | 177,80 - 914,40 | 457,20 - 1.505,00 | max. 2 kV (antistatisch) | lose verlegen | Bfl-s1 | max. 1 x 10 hoch 11 Ohm | lichtecht | gefast | 0,70 | 5,00 | 8.000,00 | 0,25 | ≥ 6 | Rustikal-Holzstruktur, Basalt-Steinstruktur, Fein-Struktur, Fein-Steinstruktur, Fein-Holzstruktur, Seidenmatt-Holzstruktur | 1.86, 2.16, 2.17, 2.23, 2.51, 2.88, 3.34 | 4, 6, 8, 10, 12 | ja, nein | 6, 9, 11, 12, 13, 16, 18, 20, 22, 23, 26, 28, 31, 32, 33, 34, 35, 36, 37, 38, 39, 40, 41 | PUR | Typ I | LVT | https://cdn.ais-online.de/m2/83/226183/images/83/44647283px1920x1357.jpg https://cdn.ais-online.de/m2/83/226183/images/57/44647257px1920x1299.jpg https://cdn.ais-online.de/m2/83/226183/images/01/44647501px1357x1920.jpg
White Rustic Pine | 02111222513 | 2513 | Klasse 23, Klasse 34, Klasse 43 | R10 / DS | 177,80 - 914,40 | 457,20 - 1.505,00 | max. 2 kV (antistatisch) | lose verlegen | Bfl-s1 | max. 1 x 10 hoch 11 Ohm | lichtecht | gefast | 0,70 | 5,00 | 8.000,00 | 0,25 | ≥ 6 | Rustikal-Holzstruktur, Basalt-Steinstruktur, Fein-Struktur, Fein-Steinstruktur, Fein-Holzstruktur, Seidenmatt-Holzstruktur | 1.86, 2.16, 2.17, 2.23, 2.51, 2.88, 3.34 | 4, 6, 8, 10, 12 | ja, nein | 6, 9, 11, 12, 13, 16, 18, 20, 22, 23, 26, 28, 31, 32, 33, 34, 35, 36, 37, 38, 39, 40, 41 | PUR | Typ I | LVT | https://cdn.ais-online.de/m2/83/226183/images/71/44647471px1920x1357.jpg https://cdn.ais-online.de/m2/83/226183/images/35/44647335px1363x1920.jpg https://cdn.ais-online.de/m2/83/226183/images/73/44647473px1357x1920.jpg
powered by Heinze