## Objectflor
Objectflor
Name | GTIN | Benutzungsintensität | Bewertungsgruppe Rutschgefahr | Breite (mm) | Länge (mm) | Aufladungsspannung im Begehversuch | Befestigung | Brandverhalten | Erdableitwiderstand | Farbechtheit | Gesamtdicke Belag (mm) | Gewicht (kg/m²) | Wärmedurchlasswiderstand (m²*K/W) | Farbbeständigkeit gegenüber künstlichem Licht | m²/Karton | Stück/Karton | Belagsart | Bilder
POLYFLOR OHMEGA EC |  | Klasse 34, Klasse 43 | R 9 | 2.000,00 | 20.000,00 | max. 2 kV (antistatisch) | kleben | Bfl-s1 | 10⁴ - 1 x 10⁶ Ohm ** / ≤ 10⁹ Ohm / ≤ 10⁹ Ohm / < 100 V *** | lichtecht | 2,00 | 3.060,00 | 0,01 | ≥ 6 | 40 | 1 | TVF | https://cdn.ais-online.de/m2/83/226183/images/71/44803571px1181x1671.jpg https://cdn.ais-online.de/m2/83/226183/images/65/44803565px1181x1671.jpg https://cdn.ais-online.de/m2/83/226183/images/67/44803567px1181x1671.jpg https://cdn.ais-online.de/m2/83/226183/images/69/44803569px1181x1671.jpg https://cdn.ais-online.de/m2/83/226183/images/63/44803563px1181x1671.jpg
Frosty Glen 6005 | 59102006005 | Klasse 34, Klasse 43 | R 9 | 2.000,00 | 20.000,00 | max. 2 kV (antistatisch) | kleben | Bfl-s1 | 10⁴ - 1 x 10⁶ Ohm ** / ≤ 10⁹ Ohm / ≤ 10⁹ Ohm / < 100 V *** | lichtecht | 2,00 | 3.060,00 | 0,01 | ≥ 6 | 40 | 1 | TVF | https://cdn.ais-online.de/m2/83/226183/images/67/44803567px1181x1671.jpg
Morning Dew 6006 | 59102006006 | Klasse 34, Klasse 43 | R 9 | 2.000,00 | 20.000,00 | max. 2 kV (antistatisch) | kleben | Bfl-s1 | 10⁴ - 1 x 10⁶ Ohm ** / ≤ 10⁹ Ohm / ≤ 10⁹ Ohm / < 100 V *** | lichtecht | 2,00 | 3.060,00 | 0,01 | ≥ 6 | 40 | 1 | TVF | https://cdn.ais-online.de/m2/83/226183/images/63/44803563px1181x1671.jpg
Tempest 6004 | 59102006004 | Klasse 34, Klasse 43 | R 9 | 2.000,00 | 20.000,00 | max. 2 kV (antistatisch) | kleben | Bfl-s1 | 10⁴ - 1 x 10⁶ Ohm ** / ≤ 10⁹ Ohm / ≤ 10⁹ Ohm / < 100 V *** | lichtecht | 2,00 | 3.060,00 | 0,01 | ≥ 6 | 40 | 1 | TVF | https://cdn.ais-online.de/m2/83/226183/images/71/44803571px1181x1671.jpg
Thunderstorm 6002 | 59102006002 | Klasse 34, Klasse 43 | R 9 | 2.000,00 | 20.000,00 | max. 2 kV (antistatisch) | kleben | Bfl-s1 | 10⁴ - 1 x 10⁶ Ohm ** / ≤ 10⁹ Ohm / ≤ 10⁹ Ohm / < 100 V *** | lichtecht | 2,00 | 3.060,00 | 0,01 | ≥ 6 | 40 | 1 | TVF | https://cdn.ais-online.de/m2/83/226183/images/65/44803565px1181x1671.jpg
Warm Haze 6003 | 59102006003 | Klasse 34, Klasse 43 | R 9 | 2.000,00 | 20.000,00 | max. 2 kV (antistatisch) | kleben | Bfl-s1 | 10⁴ - 1 x 10⁶ Ohm ** / ≤ 10⁹ Ohm / ≤ 10⁹ Ohm / < 100 V *** | lichtecht | 2,00 | 3.060,00 | 0,01 | ≥ 6 | 40 | 1 | TVF | https://cdn.ais-online.de/m2/83/226183/images/69/44803569px1181x1671.jpg
powered by Heinze