## Objectflor
Objectflor
Name | Benutzungsintensität | Bewertungsgruppe Rutschgefahr | Werkstoff | Breite (mm) | Länge (mm) | Aufladungsspannung im Begehversuch | Brandverhalten | Chemische Beständigkeit | Gesamtdicke Belag (mm) | Gewicht (kg/m²) | Belagsart | Farbbeständigkeit gegenüber künstlichem Licht | Bilder
POLYSAFE APEX 55 | Klasse 23, Klasse 34, Klasse 43 | R 12 | Polyvinylchlorid (PVC) | 2.000,00 | 15.000,00 | max. 2 kV (antistatisch) | Bfl-s1 | fleckbeständig | 3,00 | 3,60 | PVC | ≥ 6 | https://cdn.ais-online.de/m2/83/226183/images/03/48793403px276x368.jpg https://cdn.ais-online.de/m2/83/226183/images/18/48793518px276x368.jpg https://cdn.ais-online.de/m2/83/226183/images/94/48793594px276x368.jpg https://cdn.ais-online.de/m2/83/226183/images/52/48793552px276x368.jpg https://cdn.ais-online.de/m2/83/226183/images/04/48793604px276x368.jpg https://cdn.ais-online.de/m2/83/226183/images/71/48793471px276x368.jpg https://cdn.ais-online.de/m2/83/226183/images/78/48793578px285x380.jpg https://cdn.ais-online.de/m2/83/226183/images/80/48793380px276x368.jpg
Basanite 4208 | Klasse 23, Klasse 34, Klasse 43 | R 12 | Polyvinylchlorid (PVC) | 2.000,00 | 15.000,00 | max. 2 kV (antistatisch) | Bfl-s1 | fleckbeständig | 3,00 | 3,60 | PVC | ≥ 6 | https://cdn.ais-online.de/m2/83/226183/images/94/48793594px276x368.jpg
Biotite 4203 | Klasse 23, Klasse 34, Klasse 43 | R 12 | Polyvinylchlorid (PVC) | 2.000,00 | 15.000,00 | max. 2 kV (antistatisch) | Bfl-s1 | fleckbeständig | 3,00 | 3,60 | PVC | ≥ 6 | https://cdn.ais-online.de/m2/83/226183/images/80/48793380px276x368.jpg
Breccia 4204 | Klasse 23, Klasse 34, Klasse 43 | R 12 | Polyvinylchlorid (PVC) | 2.000,00 | 15.000,00 | max. 2 kV (antistatisch) | Bfl-s1 | fleckbeständig | 3,00 | 3,60 | PVC | ≥ 6 | https://cdn.ais-online.de/m2/83/226183/images/52/48793552px276x368.jpg
Chromite 4202 | Klasse 23, Klasse 34, Klasse 43 | R 12 | Polyvinylchlorid (PVC) | 2.000,00 | 15.000,00 | max. 2 kV (antistatisch) | Bfl-s1 | fleckbeständig | 3,00 | 3,60 | PVC | ≥ 6 | https://cdn.ais-online.de/m2/83/226183/images/78/48793578px285x380.jpg
Green Quartz 4201 | Klasse 23, Klasse 34, Klasse 43 | R 12 | Polyvinylchlorid (PVC) | 2.000,00 | 15.000,00 | max. 2 kV (antistatisch) | Bfl-s1 | fleckbeständig | 3,00 | 3,60 | PVC | ≥ 6 | https://cdn.ais-online.de/m2/83/226183/images/71/48793471px276x368.jpg
Red Ochre 4206 | Klasse 23, Klasse 34, Klasse 43 | R 12 | Polyvinylchlorid (PVC) | 2.000,00 | 15.000,00 | max. 2 kV (antistatisch) | Bfl-s1 | fleckbeständig | 3,00 | 3,60 | PVC | ≥ 6 | https://cdn.ais-online.de/m2/83/226183/images/03/48793403px276x368.jpg
Sandstone 4207 | Klasse 23, Klasse 34, Klasse 43 | R 12 | Polyvinylchlorid (PVC) | 2.000,00 | 15.000,00 | max. 2 kV (antistatisch) | Bfl-s1 | fleckbeständig | 3,00 | 3,60 | PVC | ≥ 6 | https://cdn.ais-online.de/m2/83/226183/images/18/48793518px276x368.jpg
Siltstone 4205 | Klasse 23, Klasse 34, Klasse 43 | R 12 | Polyvinylchlorid (PVC) | 2.000,00 | 15.000,00 | max. 2 kV (antistatisch) | Bfl-s1 | fleckbeständig | 3,00 | 3,60 | PVC | ≥ 6 | https://cdn.ais-online.de/m2/83/226183/images/04/48793604px276x368.jpg
powered by Heinze