## Odenwald Faserplattenwerk (OWA
Odenwald Faserplattenwerk (OWA)
Name | GTIN | HAN | Farbton | Feuerwiderstandsklasse | Oberfläche | Werkstoff | bewertetes Schalldämm-Maß Rw, R (dB) | Breite (mm) | Länge (mm) | Absorberklasse | Ausführung Bekleidung | Brandverhalten | Kantenausführung | Sichtbarkeit Unterkonstruktion | Gewicht (kg/m²) | Schallabsorptionsgrad | Schalldämmmaß (dB) | Systeme | Feuchtigkeitsbeständigkeit RH [%] | Scheuerfest | Oberfläche/Kaschierung | Norm Brandverhalten | Garantie (Jahre) | Zertifizierungen | Bilder
OWA - Sternbild smart - Kante 3 625 x 625 x 14 mm ähnl. RAL 9003 Signalweiß | 4045543013540 | 00043785 | weiß | REI 120 | beschichtet, geprägt | Mineralplatte | 29,00 | 625,00 | 625,00 | C | Platte | A2, d0, s1 | gerade | sichtbar bleibend | 3,90 | 0,60 | 31,00 | S 3 / S 3 cliq / S 15 cliq | 90 | true | genadelt/geprägt ¦Farbbeschichtet | DIN EN 13501-1 | 10 | Beitrag zu LEED / DGNB / BREEAM / The WELL Building Standard | https://cdn.ais-online.de/m2/88/66188/images/35/42932635px500x500.jpg https://cdn.ais-online.de/m2/88/66188/images/54/47791054px1000x667.jpg
powered by Heinze