## Odenwald Faserplattenwerk (OWA
Odenwald Faserplattenwerk (OWA)
Name | GTIN | HAN | Farbton | Feuerwiderstandsklasse | Oberfläche | Werkstoff | bewertetes Schalldämm-Maß Rw, R (dB) | Breite (mm) | Länge (mm) | Absorberklasse | Ausführung Bekleidung | Brandverhalten | Kantenausführung | Sichtbarkeit Unterkonstruktion | Gewicht (kg/m²) | Schallabsorptionsgrad | Schalldämmmaß (dB) | Systeme | Feuchtigkeitsbeständigkeit RH [%] | Scheuerfest | Oberfläche/Kaschierung | Norm Brandverhalten | Garantie (Jahre) | Zertifizierungen | Bilder
OWAcoustic Cosmos/N |  |  | weiß | REI 180, REI 60, REI 90 | beschichtet, geprägt | Mineralplatte | 31,00 - 35,00 | 300,00 - 625,00 | 600,00 - 2.500,00 | C | Platte | A2, d0, s1 | Falz, genutet, gerade, schräg | sichtbar bleibend, teilverdeckt | 4,50 | 0,65 | 33,00 - 35,00 | S 6a – freigespannt ¦ S 18p – Bandraster, S 6b – freigespannt, S 6c – freigespannt ¦ S 18d – Bandraster, S 2p ¦ S 6a – freigespannt ¦ S 18p – Bandraster, S 15a cliq, S 3a / S 3a cliq ¦ S 18d – Bandraster, S 3 / S 3 cliq / S 15 cliq ¦ S 6c – freigespannt ¦ S 18d – Bandraster, S 3 / S 3 cliq / S 15 cliq, S 3a / S 3a cliq | 95 | true | genadelt/geprägt | DIN EN 13501-1 | 10 | Beitrag zu LEED / DGNB / BREEAM / The WELL Building Standard | https://cdn.ais-online.de/m2/88/66188/images/43/42932643px500x500.jpg https://cdn.ais-online.de/m2/88/66188/images/84/47790884px1000x750.jpg
OWA - Cosmos/N - Kante 1/3 1800 x 300 x 15 mm ähnl. RAL 9003 Signalweiß | 4045543034774 | 00016210 | weiß | REI 180, REI 60, REI 90 | beschichtet, geprägt | Mineralplatte | 31,00 - 35,00 | 300,00 - 625,00 | 600,00 - 2.500,00 | C | Platte | A2, d0, s1 | Falz, genutet, gerade, schräg | sichtbar bleibend, teilverdeckt | 4,50 | 0,65 | 33,00 - 35,00 | S 6a – freigespannt ¦ S 18p – Bandraster, S 6b – freigespannt, S 6c – freigespannt ¦ S 18d – Bandraster, S 2p ¦ S 6a – freigespannt ¦ S 18p – Bandraster, S 15a cliq, S 3a / S 3a cliq ¦ S 18d – Bandraster, S 3 / S 3 cliq / S 15 cliq ¦ S 6c – freigespannt ¦ S 18d – Bandraster, S 3 / S 3 cliq / S 15 cliq, S 3a / S 3a cliq | 95 | true | genadelt/geprägt | DIN EN 13501-1 | 10 | Beitrag zu LEED / DGNB / BREEAM / The WELL Building Standard | https://cdn.ais-online.de/m2/88/66188/images/43/42932643px500x500.jpg https://cdn.ais-online.de/m2/88/66188/images/84/47790884px1000x750.jpg
OWA - Cosmos/N - Kante 1/3 2000 x 312,5 x 15 mm ähnl. RAL 9003 Signalweiß | 4045543001899 | 00000882 | weiß | REI 180, REI 60, REI 90 | beschichtet, geprägt | Mineralplatte | 31,00 - 35,00 | 300,00 - 625,00 | 600,00 - 2.500,00 | C | Platte | A2, d0, s1 | Falz, genutet, gerade, schräg | sichtbar bleibend, teilverdeckt | 4,50 | 0,65 | 33,00 - 35,00 | S 6a – freigespannt ¦ S 18p – Bandraster, S 6b – freigespannt, S 6c – freigespannt ¦ S 18d – Bandraster, S 2p ¦ S 6a – freigespannt ¦ S 18p – Bandraster, S 15a cliq, S 3a / S 3a cliq ¦ S 18d – Bandraster, S 3 / S 3 cliq / S 15 cliq ¦ S 6c – freigespannt ¦ S 18d – Bandraster, S 3 / S 3 cliq / S 15 cliq, S 3a / S 3a cliq | 95 | true | genadelt/geprägt | DIN EN 13501-1 | 10 | Beitrag zu LEED / DGNB / BREEAM / The WELL Building Standard | https://cdn.ais-online.de/m2/88/66188/images/43/42932643px500x500.jpg https://cdn.ais-online.de/m2/88/66188/images/84/47790884px1000x750.jpg
OWA - Cosmos/N - Kante 1/3 2000 x 400 x 15 mm ähnl. RAL 9003 Signalweiß | 4045543003794 | 00012571 | weiß | REI 180, REI 60, REI 90 | beschichtet, geprägt | Mineralplatte | 31,00 - 35,00 | 300,00 - 625,00 | 600,00 - 2.500,00 | C | Platte | A2, d0, s1 | Falz, genutet, gerade, schräg | sichtbar bleibend, teilverdeckt | 4,50 | 0,65 | 33,00 - 35,00 | S 6a – freigespannt ¦ S 18p – Bandraster, S 6b – freigespannt, S 6c – freigespannt ¦ S 18d – Bandraster, S 2p ¦ S 6a – freigespannt ¦ S 18p – Bandraster, S 15a cliq, S 3a / S 3a cliq ¦ S 18d – Bandraster, S 3 / S 3 cliq / S 15 cliq ¦ S 6c – freigespannt ¦ S 18d – Bandraster, S 3 / S 3 cliq / S 15 cliq, S 3a / S 3a cliq | 95 | true | genadelt/geprägt | DIN EN 13501-1 | 10 | Beitrag zu LEED / DGNB / BREEAM / The WELL Building Standard | https://cdn.ais-online.de/m2/88/66188/images/43/42932643px500x500.jpg https://cdn.ais-online.de/m2/88/66188/images/84/47790884px1000x750.jpg
OWA - Cosmos/N - Kante 1/3 2500 x 300 x 15 mm ähnl. RAL 9003 Signalweiß | 4045543001653 | 00000637 | weiß | REI 180, REI 60, REI 90 | beschichtet, geprägt | Mineralplatte | 31,00 - 35,00 | 300,00 - 625,00 | 600,00 - 2.500,00 | C | Platte | A2, d0, s1 | Falz, genutet, gerade, schräg | sichtbar bleibend, teilverdeckt | 4,50 | 0,65 | 33,00 - 35,00 | S 6a – freigespannt ¦ S 18p – Bandraster, S 6b – freigespannt, S 6c – freigespannt ¦ S 18d – Bandraster, S 2p ¦ S 6a – freigespannt ¦ S 18p – Bandraster, S 15a cliq, S 3a / S 3a cliq ¦ S 18d – Bandraster, S 3 / S 3 cliq / S 15 cliq ¦ S 6c – freigespannt ¦ S 18d – Bandraster, S 3 / S 3 cliq / S 15 cliq, S 3a / S 3a cliq | 95 | true | genadelt/geprägt | DIN EN 13501-1 | 10 | Beitrag zu LEED / DGNB / BREEAM / The WELL Building Standard | https://cdn.ais-online.de/m2/88/66188/images/43/42932643px500x500.jpg https://cdn.ais-online.de/m2/88/66188/images/84/47790884px1000x750.jpg
OWA - Cosmos/N - Kante 1/3 2500 x 312,5 x 15 mm ähnl. RAL 9003 Signalweiß | 4045543002162 | 00009835 | weiß | REI 180, REI 60, REI 90 | beschichtet, geprägt | Mineralplatte | 31,00 - 35,00 | 300,00 - 625,00 | 600,00 - 2.500,00 | C | Platte | A2, d0, s1 | Falz, genutet, gerade, schräg | sichtbar bleibend, teilverdeckt | 4,50 | 0,65 | 33,00 - 35,00 | S 6a – freigespannt ¦ S 18p – Bandraster, S 6b – freigespannt, S 6c – freigespannt ¦ S 18d – Bandraster, S 2p ¦ S 6a – freigespannt ¦ S 18p – Bandraster, S 15a cliq, S 3a / S 3a cliq ¦ S 18d – Bandraster, S 3 / S 3 cliq / S 15 cliq ¦ S 6c – freigespannt ¦ S 18d – Bandraster, S 3 / S 3 cliq / S 15 cliq, S 3a / S 3a cliq | 95 | true | genadelt/geprägt | DIN EN 13501-1 | 10 | Beitrag zu LEED / DGNB / BREEAM / The WELL Building Standard | https://cdn.ais-online.de/m2/88/66188/images/43/42932643px500x500.jpg https://cdn.ais-online.de/m2/88/66188/images/84/47790884px1000x750.jpg
OWA - Cosmos/N - Kante 1/3 2500 x 400 x 15 mm ähnl. RAL 9003 Signalweiß | 4045543003312 | 00011773 | weiß | REI 180, REI 60, REI 90 | beschichtet, geprägt | Mineralplatte | 31,00 - 35,00 | 300,00 - 625,00 | 600,00 - 2.500,00 | C | Platte | A2, d0, s1 | Falz, genutet, gerade, schräg | sichtbar bleibend, teilverdeckt | 4,50 | 0,65 | 33,00 - 35,00 | S 6a – freigespannt ¦ S 18p – Bandraster, S 6b – freigespannt, S 6c – freigespannt ¦ S 18d – Bandraster, S 2p ¦ S 6a – freigespannt ¦ S 18p – Bandraster, S 15a cliq, S 3a / S 3a cliq ¦ S 18d – Bandraster, S 3 / S 3 cliq / S 15 cliq ¦ S 6c – freigespannt ¦ S 18d – Bandraster, S 3 / S 3 cliq / S 15 cliq, S 3a / S 3a cliq | 95 | true | genadelt/geprägt | DIN EN 13501-1 | 10 | Beitrag zu LEED / DGNB / BREEAM / The WELL Building Standard | https://cdn.ais-online.de/m2/88/66188/images/43/42932643px500x500.jpg https://cdn.ais-online.de/m2/88/66188/images/84/47790884px1000x750.jpg
OWA - Cosmos/N - Kante 15 1200 x 600 x 15 mm ähnl. RAL 9003 Signalweiß | 4045543033289 | 00074607 | weiß | REI 180, REI 60, REI 90 | beschichtet, geprägt | Mineralplatte | 31,00 - 35,00 | 300,00 - 625,00 | 600,00 - 2.500,00 | C | Platte | A2, d0, s1 | Falz, genutet, gerade, schräg | sichtbar bleibend, teilverdeckt | 4,50 | 0,65 | 33,00 - 35,00 | S 6a – freigespannt ¦ S 18p – Bandraster, S 6b – freigespannt, S 6c – freigespannt ¦ S 18d – Bandraster, S 2p ¦ S 6a – freigespannt ¦ S 18p – Bandraster, S 15a cliq, S 3a / S 3a cliq ¦ S 18d – Bandraster, S 3 / S 3 cliq / S 15 cliq ¦ S 6c – freigespannt ¦ S 18d – Bandraster, S 3 / S 3 cliq / S 15 cliq, S 3a / S 3a cliq | 95 | true | genadelt/geprägt | DIN EN 13501-1 | 10 | Beitrag zu LEED / DGNB / BREEAM / The WELL Building Standard | https://cdn.ais-online.de/m2/88/66188/images/43/42932643px500x500.jpg https://cdn.ais-online.de/m2/88/66188/images/84/47790884px1000x750.jpg
OWA - Cosmos/N - Kante 15 1250 x 625 x 15 mm ähnl. RAL 9003 Signalweiß | 4045543002988 | 00011188 | weiß | REI 180, REI 60, REI 90 | beschichtet, geprägt | Mineralplatte | 31,00 - 35,00 | 300,00 - 625,00 | 600,00 - 2.500,00 | C | Platte | A2, d0, s1 | Falz, genutet, gerade, schräg | sichtbar bleibend, teilverdeckt | 4,50 | 0,65 | 33,00 - 35,00 | S 6a – freigespannt ¦ S 18p – Bandraster, S 6b – freigespannt, S 6c – freigespannt ¦ S 18d – Bandraster, S 2p ¦ S 6a – freigespannt ¦ S 18p – Bandraster, S 15a cliq, S 3a / S 3a cliq ¦ S 18d – Bandraster, S 3 / S 3 cliq / S 15 cliq ¦ S 6c – freigespannt ¦ S 18d – Bandraster, S 3 / S 3 cliq / S 15 cliq, S 3a / S 3a cliq | 95 | true | genadelt/geprägt | DIN EN 13501-1 | 10 | Beitrag zu LEED / DGNB / BREEAM / The WELL Building Standard | https://cdn.ais-online.de/m2/88/66188/images/43/42932643px500x500.jpg https://cdn.ais-online.de/m2/88/66188/images/84/47790884px1000x750.jpg
OWA - Cosmos/N - Kante 15 600 x 600 x 15 mm ähnl. RAL 9003 Signalweiß | 4045543001028 | 00000117 | weiß | REI 180, REI 60, REI 90 | beschichtet, geprägt | Mineralplatte | 31,00 - 35,00 | 300,00 - 625,00 | 600,00 - 2.500,00 | C | Platte | A2, d0, s1 | Falz, genutet, gerade, schräg | sichtbar bleibend, teilverdeckt | 4,50 | 0,65 | 33,00 - 35,00 | S 6a – freigespannt ¦ S 18p – Bandraster, S 6b – freigespannt, S 6c – freigespannt ¦ S 18d – Bandraster, S 2p ¦ S 6a – freigespannt ¦ S 18p – Bandraster, S 15a cliq, S 3a / S 3a cliq ¦ S 18d – Bandraster, S 3 / S 3 cliq / S 15 cliq ¦ S 6c – freigespannt ¦ S 18d – Bandraster, S 3 / S 3 cliq / S 15 cliq, S 3a / S 3a cliq | 95 | true | genadelt/geprägt | DIN EN 13501-1 | 10 | Beitrag zu LEED / DGNB / BREEAM / The WELL Building Standard | https://cdn.ais-online.de/m2/88/66188/images/43/42932643px500x500.jpg https://cdn.ais-online.de/m2/88/66188/images/84/47790884px1000x750.jpg
OWA - Cosmos/N - Kante 15 625 x 625 x 15 mm ähnl. RAL 9003 Signalweiß | 4045543001097 | 00000124 | weiß | REI 180, REI 60, REI 90 | beschichtet, geprägt | Mineralplatte | 31,00 - 35,00 | 300,00 - 625,00 | 600,00 - 2.500,00 | C | Platte | A2, d0, s1 | Falz, genutet, gerade, schräg | sichtbar bleibend, teilverdeckt | 4,50 | 0,65 | 33,00 - 35,00 | S 6a – freigespannt ¦ S 18p – Bandraster, S 6b – freigespannt, S 6c – freigespannt ¦ S 18d – Bandraster, S 2p ¦ S 6a – freigespannt ¦ S 18p – Bandraster, S 15a cliq, S 3a / S 3a cliq ¦ S 18d – Bandraster, S 3 / S 3 cliq / S 15 cliq ¦ S 6c – freigespannt ¦ S 18d – Bandraster, S 3 / S 3 cliq / S 15 cliq, S 3a / S 3a cliq | 95 | true | genadelt/geprägt | DIN EN 13501-1 | 10 | Beitrag zu LEED / DGNB / BREEAM / The WELL Building Standard | https://cdn.ais-online.de/m2/88/66188/images/43/42932643px500x500.jpg https://cdn.ais-online.de/m2/88/66188/images/84/47790884px1000x750.jpg
OWA - Cosmos/N - Kante 3 1200 x 600 x 15 mm ähnl. RAL 9003 Signalweiß | 4045543032978 | 00073786 | weiß | REI 180, REI 60, REI 90 | beschichtet, geprägt | Mineralplatte | 31,00 - 35,00 | 300,00 - 625,00 | 600,00 - 2.500,00 | C | Platte | A2, d0, s1 | Falz, genutet, gerade, schräg | sichtbar bleibend, teilverdeckt | 4,50 | 0,65 | 33,00 - 35,00 | S 6a – freigespannt ¦ S 18p – Bandraster, S 6b – freigespannt, S 6c – freigespannt ¦ S 18d – Bandraster, S 2p ¦ S 6a – freigespannt ¦ S 18p – Bandraster, S 15a cliq, S 3a / S 3a cliq ¦ S 18d – Bandraster, S 3 / S 3 cliq / S 15 cliq ¦ S 6c – freigespannt ¦ S 18d – Bandraster, S 3 / S 3 cliq / S 15 cliq, S 3a / S 3a cliq | 95 | true | genadelt/geprägt | DIN EN 13501-1 | 10 | Beitrag zu LEED / DGNB / BREEAM / The WELL Building Standard | https://cdn.ais-online.de/m2/88/66188/images/43/42932643px500x500.jpg https://cdn.ais-online.de/m2/88/66188/images/84/47790884px1000x750.jpg
OWA - Cosmos/N - Kante 3 1250 x 625 x 15 mm ähnl. RAL 9003 Signalweiß | 4045543000984 | 00000113 | weiß | REI 180, REI 60, REI 90 | beschichtet, geprägt | Mineralplatte | 31,00 - 35,00 | 300,00 - 625,00 | 600,00 - 2.500,00 | C | Platte | A2, d0, s1 | Falz, genutet, gerade, schräg | sichtbar bleibend, teilverdeckt | 4,50 | 0,65 | 33,00 - 35,00 | S 6a – freigespannt ¦ S 18p – Bandraster, S 6b – freigespannt, S 6c – freigespannt ¦ S 18d – Bandraster, S 2p ¦ S 6a – freigespannt ¦ S 18p – Bandraster, S 15a cliq, S 3a / S 3a cliq ¦ S 18d – Bandraster, S 3 / S 3 cliq / S 15 cliq ¦ S 6c – freigespannt ¦ S 18d – Bandraster, S 3 / S 3 cliq / S 15 cliq, S 3a / S 3a cliq | 95 | true | genadelt/geprägt | DIN EN 13501-1 | 10 | Beitrag zu LEED / DGNB / BREEAM / The WELL Building Standard | https://cdn.ais-online.de/m2/88/66188/images/43/42932643px500x500.jpg https://cdn.ais-online.de/m2/88/66188/images/84/47790884px1000x750.jpg
OWA - Cosmos/N - Kante 3 1800 x 300 x 15 mm ähnl. RAL 9003 Signalweiß | 4045543034835 | 00035626 | weiß | REI 180, REI 60, REI 90 | beschichtet, geprägt | Mineralplatte | 31,00 - 35,00 | 300,00 - 625,00 | 600,00 - 2.500,00 | C | Platte | A2, d0, s1 | Falz, genutet, gerade, schräg | sichtbar bleibend, teilverdeckt | 4,50 | 0,65 | 33,00 - 35,00 | S 6a – freigespannt ¦ S 18p – Bandraster, S 6b – freigespannt, S 6c – freigespannt ¦ S 18d – Bandraster, S 2p ¦ S 6a – freigespannt ¦ S 18p – Bandraster, S 15a cliq, S 3a / S 3a cliq ¦ S 18d – Bandraster, S 3 / S 3 cliq / S 15 cliq ¦ S 6c – freigespannt ¦ S 18d – Bandraster, S 3 / S 3 cliq / S 15 cliq, S 3a / S 3a cliq | 95 | true | genadelt/geprägt | DIN EN 13501-1 | 10 | Beitrag zu LEED / DGNB / BREEAM / The WELL Building Standard | https://cdn.ais-online.de/m2/88/66188/images/43/42932643px500x500.jpg https://cdn.ais-online.de/m2/88/66188/images/84/47790884px1000x750.jpg
OWA - Cosmos/N - Kante 3 1800 x 400 x 15 mm ähnl. RAL 9003 Signalweiß | 4045543034842 | 00044756 | weiß | REI 180, REI 60, REI 90 | beschichtet, geprägt | Mineralplatte | 31,00 - 35,00 | 300,00 - 625,00 | 600,00 - 2.500,00 | C | Platte | A2, d0, s1 | Falz, genutet, gerade, schräg | sichtbar bleibend, teilverdeckt | 4,50 | 0,65 | 33,00 - 35,00 | S 6a – freigespannt ¦ S 18p – Bandraster, S 6b – freigespannt, S 6c – freigespannt ¦ S 18d – Bandraster, S 2p ¦ S 6a – freigespannt ¦ S 18p – Bandraster, S 15a cliq, S 3a / S 3a cliq ¦ S 18d – Bandraster, S 3 / S 3 cliq / S 15 cliq ¦ S 6c – freigespannt ¦ S 18d – Bandraster, S 3 / S 3 cliq / S 15 cliq, S 3a / S 3a cliq | 95 | true | genadelt/geprägt | DIN EN 13501-1 | 10 | Beitrag zu LEED / DGNB / BREEAM / The WELL Building Standard | https://cdn.ais-online.de/m2/88/66188/images/43/42932643px500x500.jpg https://cdn.ais-online.de/m2/88/66188/images/84/47790884px1000x750.jpg
OWA - Cosmos/N - Kante 3 2000 x 300 x 15 mm ähnl. RAL 9003 Signalweiß | 4045543004678 | 00013711 | weiß | REI 180, REI 60, REI 90 | beschichtet, geprägt | Mineralplatte | 31,00 - 35,00 | 300,00 - 625,00 | 600,00 - 2.500,00 | C | Platte | A2, d0, s1 | Falz, genutet, gerade, schräg | sichtbar bleibend, teilverdeckt | 4,50 | 0,65 | 33,00 - 35,00 | S 6a – freigespannt ¦ S 18p – Bandraster, S 6b – freigespannt, S 6c – freigespannt ¦ S 18d – Bandraster, S 2p ¦ S 6a – freigespannt ¦ S 18p – Bandraster, S 15a cliq, S 3a / S 3a cliq ¦ S 18d – Bandraster, S 3 / S 3 cliq / S 15 cliq ¦ S 6c – freigespannt ¦ S 18d – Bandraster, S 3 / S 3 cliq / S 15 cliq, S 3a / S 3a cliq | 95 | true | genadelt/geprägt | DIN EN 13501-1 | 10 | Beitrag zu LEED / DGNB / BREEAM / The WELL Building Standard | https://cdn.ais-online.de/m2/88/66188/images/43/42932643px500x500.jpg https://cdn.ais-online.de/m2/88/66188/images/84/47790884px1000x750.jpg
OWA - Cosmos/N - Kante 3 2000 x 312,5 x 15 mm ähnl. RAL 9003 Signalweiß | 4045543002605 | 00010560 | weiß | REI 180, REI 60, REI 90 | beschichtet, geprägt | Mineralplatte | 31,00 - 35,00 | 300,00 - 625,00 | 600,00 - 2.500,00 | C | Platte | A2, d0, s1 | Falz, genutet, gerade, schräg | sichtbar bleibend, teilverdeckt | 4,50 | 0,65 | 33,00 - 35,00 | S 6a – freigespannt ¦ S 18p – Bandraster, S 6b – freigespannt, S 6c – freigespannt ¦ S 18d – Bandraster, S 2p ¦ S 6a – freigespannt ¦ S 18p – Bandraster, S 15a cliq, S 3a / S 3a cliq ¦ S 18d – Bandraster, S 3 / S 3 cliq / S 15 cliq ¦ S 6c – freigespannt ¦ S 18d – Bandraster, S 3 / S 3 cliq / S 15 cliq, S 3a / S 3a cliq | 95 | true | genadelt/geprägt | DIN EN 13501-1 | 10 | Beitrag zu LEED / DGNB / BREEAM / The WELL Building Standard | https://cdn.ais-online.de/m2/88/66188/images/43/42932643px500x500.jpg https://cdn.ais-online.de/m2/88/66188/images/84/47790884px1000x750.jpg
OWA - Cosmos/N - Kante 3 2000 x 400 x 15 mm ähnl. RAL 9003 Signalweiß | 4045543004371 | 00013282 | weiß | REI 180, REI 60, REI 90 | beschichtet, geprägt | Mineralplatte | 31,00 - 35,00 | 300,00 - 625,00 | 600,00 - 2.500,00 | C | Platte | A2, d0, s1 | Falz, genutet, gerade, schräg | sichtbar bleibend, teilverdeckt | 4,50 | 0,65 | 33,00 - 35,00 | S 6a – freigespannt ¦ S 18p – Bandraster, S 6b – freigespannt, S 6c – freigespannt ¦ S 18d – Bandraster, S 2p ¦ S 6a – freigespannt ¦ S 18p – Bandraster, S 15a cliq, S 3a / S 3a cliq ¦ S 18d – Bandraster, S 3 / S 3 cliq / S 15 cliq ¦ S 6c – freigespannt ¦ S 18d – Bandraster, S 3 / S 3 cliq / S 15 cliq, S 3a / S 3a cliq | 95 | true | genadelt/geprägt | DIN EN 13501-1 | 10 | Beitrag zu LEED / DGNB / BREEAM / The WELL Building Standard | https://cdn.ais-online.de/m2/88/66188/images/43/42932643px500x500.jpg https://cdn.ais-online.de/m2/88/66188/images/84/47790884px1000x750.jpg
OWA - Cosmos/N - Kante 3 2500 x 300 x 15 mm ähnl. RAL 9003 Signalweiß | 4045543004685 | 00013712 | weiß | REI 180, REI 60, REI 90 | beschichtet, geprägt | Mineralplatte | 31,00 - 35,00 | 300,00 - 625,00 | 600,00 - 2.500,00 | C | Platte | A2, d0, s1 | Falz, genutet, gerade, schräg | sichtbar bleibend, teilverdeckt | 4,50 | 0,65 | 33,00 - 35,00 | S 6a – freigespannt ¦ S 18p – Bandraster, S 6b – freigespannt, S 6c – freigespannt ¦ S 18d – Bandraster, S 2p ¦ S 6a – freigespannt ¦ S 18p – Bandraster, S 15a cliq, S 3a / S 3a cliq ¦ S 18d – Bandraster, S 3 / S 3 cliq / S 15 cliq ¦ S 6c – freigespannt ¦ S 18d – Bandraster, S 3 / S 3 cliq / S 15 cliq, S 3a / S 3a cliq | 95 | true | genadelt/geprägt | DIN EN 13501-1 | 10 | Beitrag zu LEED / DGNB / BREEAM / The WELL Building Standard | https://cdn.ais-online.de/m2/88/66188/images/43/42932643px500x500.jpg https://cdn.ais-online.de/m2/88/66188/images/84/47790884px1000x750.jpg
OWA - Cosmos/N - Kante 3 2500 x 400 x 15 mm ähnl. RAL 9003 Signalweiß | 4045543004494 | 00013443 | weiß | REI 180, REI 60, REI 90 | beschichtet, geprägt | Mineralplatte | 31,00 - 35,00 | 300,00 - 625,00 | 600,00 - 2.500,00 | C | Platte | A2, d0, s1 | Falz, genutet, gerade, schräg | sichtbar bleibend, teilverdeckt | 4,50 | 0,65 | 33,00 - 35,00 | S 6a – freigespannt ¦ S 18p – Bandraster, S 6b – freigespannt, S 6c – freigespannt ¦ S 18d – Bandraster, S 2p ¦ S 6a – freigespannt ¦ S 18p – Bandraster, S 15a cliq, S 3a / S 3a cliq ¦ S 18d – Bandraster, S 3 / S 3 cliq / S 15 cliq ¦ S 6c – freigespannt ¦ S 18d – Bandraster, S 3 / S 3 cliq / S 15 cliq, S 3a / S 3a cliq | 95 | true | genadelt/geprägt | DIN EN 13501-1 | 10 | Beitrag zu LEED / DGNB / BREEAM / The WELL Building Standard | https://cdn.ais-online.de/m2/88/66188/images/43/42932643px500x500.jpg https://cdn.ais-online.de/m2/88/66188/images/84/47790884px1000x750.jpg
OWA - Cosmos/N - Kante 3 600 x 600 x 15 mm ähnl. RAL 9003 Signalweiß | 4045543001004 | 00000115 | weiß | REI 180, REI 60, REI 90 | beschichtet, geprägt | Mineralplatte | 31,00 - 35,00 | 300,00 - 625,00 | 600,00 - 2.500,00 | C | Platte | A2, d0, s1 | Falz, genutet, gerade, schräg | sichtbar bleibend, teilverdeckt | 4,50 | 0,65 | 33,00 - 35,00 | S 6a – freigespannt ¦ S 18p – Bandraster, S 6b – freigespannt, S 6c – freigespannt ¦ S 18d – Bandraster, S 2p ¦ S 6a – freigespannt ¦ S 18p – Bandraster, S 15a cliq, S 3a / S 3a cliq ¦ S 18d – Bandraster, S 3 / S 3 cliq / S 15 cliq ¦ S 6c – freigespannt ¦ S 18d – Bandraster, S 3 / S 3 cliq / S 15 cliq, S 3a / S 3a cliq | 95 | true | genadelt/geprägt | DIN EN 13501-1 | 10 | Beitrag zu LEED / DGNB / BREEAM / The WELL Building Standard | https://cdn.ais-online.de/m2/88/66188/images/43/42932643px500x500.jpg https://cdn.ais-online.de/m2/88/66188/images/84/47790884px1000x750.jpg
OWA - Cosmos/N - Kante 3 625 x 625 x 15 mm ähnl. RAL 9003 Signalweiß | 4045543001059 | 00000120 | weiß | REI 180, REI 60, REI 90 | beschichtet, geprägt | Mineralplatte | 31,00 - 35,00 | 300,00 - 625,00 | 600,00 - 2.500,00 | C | Platte | A2, d0, s1 | Falz, genutet, gerade, schräg | sichtbar bleibend, teilverdeckt | 4,50 | 0,65 | 33,00 - 35,00 | S 6a – freigespannt ¦ S 18p – Bandraster, S 6b – freigespannt, S 6c – freigespannt ¦ S 18d – Bandraster, S 2p ¦ S 6a – freigespannt ¦ S 18p – Bandraster, S 15a cliq, S 3a / S 3a cliq ¦ S 18d – Bandraster, S 3 / S 3 cliq / S 15 cliq ¦ S 6c – freigespannt ¦ S 18d – Bandraster, S 3 / S 3 cliq / S 15 cliq, S 3a / S 3a cliq | 95 | true | genadelt/geprägt | DIN EN 13501-1 | 10 | Beitrag zu LEED / DGNB / BREEAM / The WELL Building Standard | https://cdn.ais-online.de/m2/88/66188/images/43/42932643px500x500.jpg https://cdn.ais-online.de/m2/88/66188/images/84/47790884px1000x750.jpg
OWA - Cosmos/N - Kante 6 1200 x 600 x 15 mm ähnl. RAL 9003 Signalweiß | 4045543033166 | 00073868 | weiß | REI 180, REI 60, REI 90 | beschichtet, geprägt | Mineralplatte | 31,00 - 35,00 | 300,00 - 625,00 | 600,00 - 2.500,00 | C | Platte | A2, d0, s1 | Falz, genutet, gerade, schräg | sichtbar bleibend, teilverdeckt | 4,50 | 0,65 | 33,00 - 35,00 | S 6a – freigespannt ¦ S 18p – Bandraster, S 6b – freigespannt, S 6c – freigespannt ¦ S 18d – Bandraster, S 2p ¦ S 6a – freigespannt ¦ S 18p – Bandraster, S 15a cliq, S 3a / S 3a cliq ¦ S 18d – Bandraster, S 3 / S 3 cliq / S 15 cliq ¦ S 6c – freigespannt ¦ S 18d – Bandraster, S 3 / S 3 cliq / S 15 cliq, S 3a / S 3a cliq | 95 | true | genadelt/geprägt | DIN EN 13501-1 | 10 | Beitrag zu LEED / DGNB / BREEAM / The WELL Building Standard | https://cdn.ais-online.de/m2/88/66188/images/43/42932643px500x500.jpg https://cdn.ais-online.de/m2/88/66188/images/84/47790884px1000x750.jpg
OWA - Cosmos/N - Kante 6 1250 x 625 x 15 mm ähnl. RAL 9003 Signalweiß | 4045543000991 | 00000114 | weiß | REI 180, REI 60, REI 90 | beschichtet, geprägt | Mineralplatte | 31,00 - 35,00 | 300,00 - 625,00 | 600,00 - 2.500,00 | C | Platte | A2, d0, s1 | Falz, genutet, gerade, schräg | sichtbar bleibend, teilverdeckt | 4,50 | 0,65 | 33,00 - 35,00 | S 6a – freigespannt ¦ S 18p – Bandraster, S 6b – freigespannt, S 6c – freigespannt ¦ S 18d – Bandraster, S 2p ¦ S 6a – freigespannt ¦ S 18p – Bandraster, S 15a cliq, S 3a / S 3a cliq ¦ S 18d – Bandraster, S 3 / S 3 cliq / S 15 cliq ¦ S 6c – freigespannt ¦ S 18d – Bandraster, S 3 / S 3 cliq / S 15 cliq, S 3a / S 3a cliq | 95 | true | genadelt/geprägt | DIN EN 13501-1 | 10 | Beitrag zu LEED / DGNB / BREEAM / The WELL Building Standard | https://cdn.ais-online.de/m2/88/66188/images/43/42932643px500x500.jpg https://cdn.ais-online.de/m2/88/66188/images/84/47790884px1000x750.jpg
OWA - Cosmos/N - Kante 6/3 2000 x 312,5 x 15 mm ähnl. RAL 9003 Signalweiß | 4045543004289 | 00013198 | weiß | REI 180, REI 60, REI 90 | beschichtet, geprägt | Mineralplatte | 31,00 - 35,00 | 300,00 - 625,00 | 600,00 - 2.500,00 | C | Platte | A2, d0, s1 | Falz, genutet, gerade, schräg | sichtbar bleibend, teilverdeckt | 4,50 | 0,65 | 33,00 - 35,00 | S 6a – freigespannt ¦ S 18p – Bandraster, S 6b – freigespannt, S 6c – freigespannt ¦ S 18d – Bandraster, S 2p ¦ S 6a – freigespannt ¦ S 18p – Bandraster, S 15a cliq, S 3a / S 3a cliq ¦ S 18d – Bandraster, S 3 / S 3 cliq / S 15 cliq ¦ S 6c – freigespannt ¦ S 18d – Bandraster, S 3 / S 3 cliq / S 15 cliq, S 3a / S 3a cliq | 95 | true | genadelt/geprägt | DIN EN 13501-1 | 10 | Beitrag zu LEED / DGNB / BREEAM / The WELL Building Standard | https://cdn.ais-online.de/m2/88/66188/images/43/42932643px500x500.jpg https://cdn.ais-online.de/m2/88/66188/images/84/47790884px1000x750.jpg
OWA - Cosmos/N - Kante 6/3 2500 x 312,5 x 15 mm ähnl. RAL 9003 Signalweiß | 4045543005323 | 00014874 | weiß | REI 180, REI 60, REI 90 | beschichtet, geprägt | Mineralplatte | 31,00 - 35,00 | 300,00 - 625,00 | 600,00 - 2.500,00 | C | Platte | A2, d0, s1 | Falz, genutet, gerade, schräg | sichtbar bleibend, teilverdeckt | 4,50 | 0,65 | 33,00 - 35,00 | S 6a – freigespannt ¦ S 18p – Bandraster, S 6b – freigespannt, S 6c – freigespannt ¦ S 18d – Bandraster, S 2p ¦ S 6a – freigespannt ¦ S 18p – Bandraster, S 15a cliq, S 3a / S 3a cliq ¦ S 18d – Bandraster, S 3 / S 3 cliq / S 15 cliq ¦ S 6c – freigespannt ¦ S 18d – Bandraster, S 3 / S 3 cliq / S 15 cliq, S 3a / S 3a cliq | 95 | true | genadelt/geprägt | DIN EN 13501-1 | 10 | Beitrag zu LEED / DGNB / BREEAM / The WELL Building Standard | https://cdn.ais-online.de/m2/88/66188/images/43/42932643px500x500.jpg https://cdn.ais-online.de/m2/88/66188/images/84/47790884px1000x750.jpg
OWA - Cosmos/N - Kante 6 600 x 600 x 15 mm ähnl. RAL 9003 Signalweiß | 4045543001011 | 00000116 | weiß | REI 180, REI 60, REI 90 | beschichtet, geprägt | Mineralplatte | 31,00 - 35,00 | 300,00 - 625,00 | 600,00 - 2.500,00 | C | Platte | A2, d0, s1 | Falz, genutet, gerade, schräg | sichtbar bleibend, teilverdeckt | 4,50 | 0,65 | 33,00 - 35,00 | S 6a – freigespannt ¦ S 18p – Bandraster, S 6b – freigespannt, S 6c – freigespannt ¦ S 18d – Bandraster, S 2p ¦ S 6a – freigespannt ¦ S 18p – Bandraster, S 15a cliq, S 3a / S 3a cliq ¦ S 18d – Bandraster, S 3 / S 3 cliq / S 15 cliq ¦ S 6c – freigespannt ¦ S 18d – Bandraster, S 3 / S 3 cliq / S 15 cliq, S 3a / S 3a cliq | 95 | true | genadelt/geprägt | DIN EN 13501-1 | 10 | Beitrag zu LEED / DGNB / BREEAM / The WELL Building Standard | https://cdn.ais-online.de/m2/88/66188/images/43/42932643px500x500.jpg https://cdn.ais-online.de/m2/88/66188/images/84/47790884px1000x750.jpg
OWA - Cosmos/N - Kante 6 625 x 625 x 15 mm ähnl. RAL 9003 Signalweiß | 4045543001080 | 00000123 | weiß | REI 180, REI 60, REI 90 | beschichtet, geprägt | Mineralplatte | 31,00 - 35,00 | 300,00 - 625,00 | 600,00 - 2.500,00 | C | Platte | A2, d0, s1 | Falz, genutet, gerade, schräg | sichtbar bleibend, teilverdeckt | 4,50 | 0,65 | 33,00 - 35,00 | S 6a – freigespannt ¦ S 18p – Bandraster, S 6b – freigespannt, S 6c – freigespannt ¦ S 18d – Bandraster, S 2p ¦ S 6a – freigespannt ¦ S 18p – Bandraster, S 15a cliq, S 3a / S 3a cliq ¦ S 18d – Bandraster, S 3 / S 3 cliq / S 15 cliq ¦ S 6c – freigespannt ¦ S 18d – Bandraster, S 3 / S 3 cliq / S 15 cliq, S 3a / S 3a cliq | 95 | true | genadelt/geprägt | DIN EN 13501-1 | 10 | Beitrag zu LEED / DGNB / BREEAM / The WELL Building Standard | https://cdn.ais-online.de/m2/88/66188/images/43/42932643px500x500.jpg https://cdn.ais-online.de/m2/88/66188/images/84/47790884px1000x750.jpg
powered by Heinze