## Odenwald Faserplattenwerk (OWA
Odenwald Faserplattenwerk (OWA)
Name | GTIN | HAN | Farbton | Feuerwiderstandsklasse | Oberfläche | Werkstoff | bewertetes Schalldämm-Maß Rw, R (dB) | Breite (mm) | Länge (mm) | Absorberklasse | Ausführung Bekleidung | Brandverhalten | Kantenausführung | Reinraumklasse | Sichtbarkeit Unterkonstruktion | Gewicht (kg/m²) | Schallabsorptionsgrad | Schalldämmmaß (dB) | Systeme | Feuchtigkeitsbeständigkeit RH [%] | Scheuerfest | Oberfläche/Kaschierung | Norm Brandverhalten | Garantie (Jahre) | Zertifizierungen | Bilder
OWAcoustic Finetta | 4045543010549 | 00028799 | weiß | REI 180 | beschichtet, geprägt | Mineralplatte | 31,00 | 625,00 | 625,00 | C | Platte | A2, d0, s1 | gerade | ISO 5 | sichtbar bleibend | 4,50 | 0,70 | 33,00 | S 3 / S 3 cliq / S 15 cliq | 95 | true | genadelt/geprägt | DIN EN 13501-1 | 10 | Beitrag zu LEED / DGNB / BREEAM / The WELL Building Standard | https://cdn.ais-online.de/m2/88/66188/images/21/44272321px500x500.jpg https://cdn.ais-online.de/m2/88/66188/images/38/47790838px1000x1506.jpg
powered by Heinze