## Odenwald Faserplattenwerk (OWA
Odenwald Faserplattenwerk (OWA)
Name | GTIN | HAN | Farbton | Feuerwiderstandsklasse | Oberfläche | Werkstoff | bewertetes Schalldämm-Maß Rw, R (dB) | Breite (mm) | Länge (mm) | Absorberklasse | Ausführung Bekleidung | Brandverhalten | Kantenausführung | Reinraumklasse | Sichtbarkeit Unterkonstruktion | Gewicht (kg/m²) | Schallabsorptionsgrad | Schalldämmmaß (dB) | Feuchtigkeitsbeständigkeit RH [%] | Garantie (Jahre) | Norm Brandverhalten | Oberfläche/Kaschierung | Scheuerfest | Systeme | Zertifizierungen | Bilder
OWAcoustic Humancare Sinfonia Selencia |  |  | weiß | REI 45 | kaschiert | Mineralplatte | 24,00 | 600,00 - 625,00 | 600,00 - 1.250,00 | A | Platte | A2-s1, d0 | gerade | ISO 4 | sichtbar bleibend | 3,30 | 1,00 | 24,00 | 95 | 10 | DIN EN 13501-1 | Vlies | true | S 3 | Beitrag zu LEED / DGNB / BREEAM / The WELL Building Standard | https://cdn.ais-online.de/m2/88/66188/images/35/44272335px500x500.jpg https://cdn.ais-online.de/m2/88/66188/images/89/47790989px1000x707.jpg
OWA - Sinfonia Silencia Humanc.-Kante 3 1200 x 600 x 20 mm ähnl. RAL 9003 Signalweiß | 4045543036242 | 00079908 | weiß | REI 45 | kaschiert | Mineralplatte | 24,00 | 600,00 - 625,00 | 600,00 - 1.250,00 | A | Platte | A2-s1, d0 | gerade | ISO 4 | sichtbar bleibend | 3,30 | 1,00 | 24,00 | 95 | 10 | DIN EN 13501-1 | Vlies | true | S 3 | Beitrag zu LEED / DGNB / BREEAM / The WELL Building Standard | https://cdn.ais-online.de/m2/88/66188/images/35/44272335px500x500.jpg https://cdn.ais-online.de/m2/88/66188/images/89/47790989px1000x707.jpg
OWA - Sinfonia Silencia Humanc.-Kante 3 1250 x 625 x 20 mm ähnl. RAL 9003 Signalweiß | 4045543036259 | 00079909 | weiß | REI 45 | kaschiert | Mineralplatte | 24,00 | 600,00 - 625,00 | 600,00 - 1.250,00 | A | Platte | A2-s1, d0 | gerade | ISO 4 | sichtbar bleibend | 3,30 | 1,00 | 24,00 | 95 | 10 | DIN EN 13501-1 | Vlies | true | S 3 | Beitrag zu LEED / DGNB / BREEAM / The WELL Building Standard | https://cdn.ais-online.de/m2/88/66188/images/35/44272335px500x500.jpg https://cdn.ais-online.de/m2/88/66188/images/89/47790989px1000x707.jpg
OWA - Sinfonia Silencia Humanc.-Kante 3 600 x 600 x 20 mm ähnl. RAL 9003 Signalweiß | 4045543036228 | 00079906 | weiß | REI 45 | kaschiert | Mineralplatte | 24,00 | 600,00 - 625,00 | 600,00 - 1.250,00 | A | Platte | A2-s1, d0 | gerade | ISO 4 | sichtbar bleibend | 3,30 | 1,00 | 24,00 | 95 | 10 | DIN EN 13501-1 | Vlies | true | S 3 | Beitrag zu LEED / DGNB / BREEAM / The WELL Building Standard | https://cdn.ais-online.de/m2/88/66188/images/35/44272335px500x500.jpg https://cdn.ais-online.de/m2/88/66188/images/89/47790989px1000x707.jpg
OWA - Sinfonia Silencia Humanc.-Kante 3 625 x 625 x 20 mm ähnl. RAL 9003 Signalweiß | 4045543036235 | 00079907 | weiß | REI 45 | kaschiert | Mineralplatte | 24,00 | 600,00 - 625,00 | 600,00 - 1.250,00 | A | Platte | A2-s1, d0 | gerade | ISO 4 | sichtbar bleibend | 3,30 | 1,00 | 24,00 | 95 | 10 | DIN EN 13501-1 | Vlies | true | S 3 | Beitrag zu LEED / DGNB / BREEAM / The WELL Building Standard | https://cdn.ais-online.de/m2/88/66188/images/35/44272335px500x500.jpg https://cdn.ais-online.de/m2/88/66188/images/89/47790989px1000x707.jpg
powered by Heinze