## Odenwald Faserplattenwerk (OWA
Odenwald Faserplattenwerk (OWA)
Name | GTIN | HAN | Farbton | Oberfläche | Werkstoff | bewertetes Schalldämm-Maß Rw, R (dB) | Breite (mm) | Länge (mm) | Absorberklasse | Ausführung Bekleidung | Brandverhalten | Kantenausführung | Sichtbarkeit Unterkonstruktion | Gewicht (kg/m²) | Schallabsorptionsgrad | Schalldämmmaß (dB) | Feuchtigkeitsbeständigkeit RH [%] | Garantie (Jahre) | Norm Brandverhalten | Oberfläche/Kaschierung | Scheuerfest | Systeme | Zertifizierungen | Bilder
OWAcoustic Mavroc® Sternbild | 4045543021187 | 00029823 | weiß | beschichtet, geprägt | Mineralplatte | 35,00 | 625,00 | 625,00 | C | Platte | A2-s1, d0 | gerade | sichtbar bleibend | 4,50 | 0,70 | 35,00 | 95 | 10 | DIN EN 13501-1 | genadelt/geprägt | true | S 3 ¦ S 3e – mit erhöhtem Korrosionsschutz | Beitrag zu LEED / DGNB / BREEAM / The WELL Building Standard | https://cdn.ais-online.de/m2/88/66188/images/35/42932635px500x500.jpg https://cdn.ais-online.de/m2/88/66188/images/52/47791052px1000x1500.jpg
powered by Heinze