## Odenwald Faserplattenwerk (OWA
Odenwald Faserplattenwerk (OWA)
Name | GTIN | HAN | Farbton | Feuerwiderstandsklasse | Oberfläche | Werkstoff | bewertetes Schalldämm-Maß Rw, R (dB) | Breite (mm) | Länge (mm) | Absorberklasse | Ausführung Bekleidung | Brandverhalten | Kantenausführung | Reinraumklasse | Sichtbarkeit Unterkonstruktion | Gewicht (kg/m²) | Schallabsorptionsgrad | Schalldämmmaß (dB) | Feuchtigkeitsbeständigkeit RH [%] | Garantie (Jahre) | Norm Brandverhalten | Oberfläche/Kaschierung | Scheuerfest | Systeme | Zertifizierungen | Bilder
OWAcoustic OWAlux® |  |  | weiß | REI 60 | kaschiert | Mineralplatte | 35,00 | 600,00 - 625,00 | 600,00 - 625,00 | E | Platte | A2, s3 | gerade | ISO 4 | sichtbar bleibend | 4,20 | 0,15 | 37,00 | 95 | 10 | DIN EN 13501-1 | ungenadelt ¦ Folienkaschiert | true | S 3 | Beitrag zu LEED / DGNB / BREEAM / The WELL Building Standard | https://cdn.ais-online.de/m2/88/66188/images/19/44272319px500x500.jpg https://cdn.ais-online.de/m2/88/66188/images/88/47790888px1000x1322.jpg
OWA - OWAlux weiß - Kante 3 600 x 600 x 15 mm ähnl. RAL 9003 Signalweiß | 4045543009130 | 00023709 | weiß | REI 60 | kaschiert | Mineralplatte | 35,00 | 600,00 - 625,00 | 600,00 - 625,00 | E | Platte | A2, s3 | gerade | ISO 4 | sichtbar bleibend | 4,20 | 0,15 | 37,00 | 95 | 10 | DIN EN 13501-1 | ungenadelt ¦ Folienkaschiert | true | S 3 | Beitrag zu LEED / DGNB / BREEAM / The WELL Building Standard | https://cdn.ais-online.de/m2/88/66188/images/19/44272319px500x500.jpg https://cdn.ais-online.de/m2/88/66188/images/88/47790888px1000x1322.jpg
OWA - OWAlux weiß - Kante 3 625 x 625 x 15 mm ähnl. RAL 9003 Signalweiß | 4045543008249 | 00021355 | weiß | REI 60 | kaschiert | Mineralplatte | 35,00 | 600,00 - 625,00 | 600,00 - 625,00 | E | Platte | A2, s3 | gerade | ISO 4 | sichtbar bleibend | 4,20 | 0,15 | 37,00 | 95 | 10 | DIN EN 13501-1 | ungenadelt ¦ Folienkaschiert | true | S 3 | Beitrag zu LEED / DGNB / BREEAM / The WELL Building Standard | https://cdn.ais-online.de/m2/88/66188/images/19/44272319px500x500.jpg https://cdn.ais-online.de/m2/88/66188/images/88/47790888px1000x1322.jpg
powered by Heinze