## Odenwald Faserplattenwerk (OWA
Odenwald Faserplattenwerk (OWA)
Name | GTIN | HAN | Farbton | Feuerwiderstandsklasse | Oberfläche | Werkstoff | bewertetes Schalldämm-Maß Rw, R (dB) | Breite (mm) | Länge (mm) | Stärke (mm) | Absorberklasse | Ausführung Bekleidung | Kantenausführung | Reinraumklasse | Sichtbarkeit Unterkonstruktion | Gewicht (kg/m²) | Schallabsorptionsgrad | Schalldämmmaß (dB) | Systeme | Feuchtigkeitsbeständigkeit RH [%] | Scheuerfest | Oberfläche/Kaschierung | Norm Brandverhalten | Garantie (Jahre) | Zertifizierungen | Bilder
OWAcoustic Sanitas® 02 Schlicht |  |  | weiß | REI 180, REI 60 | beschichtet | Mineralplatte | 35,00 | 600,00 - 625,00 | 600,00 - 1.250,00 | 20,00 | E | Platte | gerade | ISO 4 | sichtbar bleibend | 4,50 | 0,15 | 37,00 | S 3 | 95 | true | ungenadelt ¦Farbbeschichtet | DIN EN 13501-1 | 10 | Beitrag zu LEED / DGNB / BREEAM / The WELL Building Standard | https://cdn.ais-online.de/m2/88/66188/images/13/44272313px500x500.jpg https://cdn.ais-online.de/m2/88/66188/images/94/47790894px1000x1480.jpg
OWA - Schlicht - Sanitas 02 - Kante 3 1200 x 600 x 15 mm ähnl. RAL 9003 Signalweiß | 4045543033067 | 00073847 | weiß | REI 180, REI 60 | beschichtet | Mineralplatte | 35,00 | 600,00 - 625,00 | 600,00 - 1.250,00 | 20,00 | E | Platte | gerade | ISO 4 | sichtbar bleibend | 4,50 | 0,15 | 37,00 | S 3 | 95 | true | ungenadelt ¦Farbbeschichtet | DIN EN 13501-1 | 10 | Beitrag zu LEED / DGNB / BREEAM / The WELL Building Standard | https://cdn.ais-online.de/m2/88/66188/images/13/44272313px500x500.jpg https://cdn.ais-online.de/m2/88/66188/images/94/47790894px1000x1480.jpg
OWA - Schlicht - Sanitas 02 - Kante 3 1250 x 625 x 15 mm ähnl. RAL 9003 Signalweiß | 4045543014646 | 00046189 | weiß | REI 180, REI 60 | beschichtet | Mineralplatte | 35,00 | 600,00 - 625,00 | 600,00 - 1.250,00 | 20,00 | E | Platte | gerade | ISO 4 | sichtbar bleibend | 4,50 | 0,15 | 37,00 | S 3 | 95 | true | ungenadelt ¦Farbbeschichtet | DIN EN 13501-1 | 10 | Beitrag zu LEED / DGNB / BREEAM / The WELL Building Standard | https://cdn.ais-online.de/m2/88/66188/images/13/44272313px500x500.jpg https://cdn.ais-online.de/m2/88/66188/images/94/47790894px1000x1480.jpg
OWA - Schlicht - Sanitas 02 - Kante 3 600 x 600 x 15 mm ähnl. RAL 9003 Signalweiß | 4045543014387 | 00046159 | weiß | REI 180, REI 60 | beschichtet | Mineralplatte | 35,00 | 600,00 - 625,00 | 600,00 - 1.250,00 | 20,00 | E | Platte | gerade | ISO 4 | sichtbar bleibend | 4,50 | 0,15 | 37,00 | S 3 | 95 | true | ungenadelt ¦Farbbeschichtet | DIN EN 13501-1 | 10 | Beitrag zu LEED / DGNB / BREEAM / The WELL Building Standard | https://cdn.ais-online.de/m2/88/66188/images/13/44272313px500x500.jpg https://cdn.ais-online.de/m2/88/66188/images/94/47790894px1000x1480.jpg
OWA - Schlicht - Sanitas 02 - Kante 3 625 x 625 x 15 mm ähnl. RAL 9003 Signalweiß | 4045543014462 | 00046167 | weiß | REI 180, REI 60 | beschichtet | Mineralplatte | 35,00 | 600,00 - 625,00 | 600,00 - 1.250,00 | 20,00 | E | Platte | gerade | ISO 4 | sichtbar bleibend | 4,50 | 0,15 | 37,00 | S 3 | 95 | true | ungenadelt ¦Farbbeschichtet | DIN EN 13501-1 | 10 | Beitrag zu LEED / DGNB / BREEAM / The WELL Building Standard | https://cdn.ais-online.de/m2/88/66188/images/13/44272313px500x500.jpg https://cdn.ais-online.de/m2/88/66188/images/94/47790894px1000x1480.jpg
powered by Heinze