## Odenwald Faserplattenwerk (OWA
Odenwald Faserplattenwerk (OWA)
Name | GTIN | HAN | Farbton | Feuerwiderstandsklasse | Oberfläche | Werkstoff | bewertetes Schalldämm-Maß Rw, R (dB) | Breite (mm) | Länge (mm) | Absorberklasse | Ausführung Bekleidung | Brandverhalten | Kantenausführung | Reinraumklasse | Sichtbarkeit Unterkonstruktion | Gewicht (kg/m²) | Schallabsorptionsgrad | Schalldämmmaß (dB) | Feuchtigkeitsbeständigkeit RH [%] | Garantie (Jahre) | Norm Brandverhalten | Oberfläche/Kaschierung | Scheuerfest | Systeme | Zertifizierungen | Bilder
OWAcoustic Sinfonia Privacy |  |  | weiß | REI 180, REI 60, REI 90 | kaschiert | Mineralplatte | 40,00 | 300,00 - 625,00 | 600,00 - 2.500,00 | C | Platte | A2-s1, d0 | Falz, genutet, gerade, schräg | ISO 5 | sichtbar bleibend, teilverdeckt | 6,40 | 0,70 | 41,00 | 95 | 10 | DIN EN 13501-1 | Vlies | true | S 3 / S 3 cliq / S 15 cliq, S 3a / S 3a cliq ¦ S 18d – Bandraster, S 3 / S 3 cliq / S 15 cliq ¦ S 18d – Bandraster ¦ S 6c – freigespannt, S 3a / S 3a cliq, S 15a cliq, S 18d – Bandraster ¦ S 6c – freigespannt, S 2p ¦ S 6a – freigespannt ¦ S 18p – Bandraster | Beitrag zu LEED / DGNB / BREEAM / The WELL Building Standard | https://cdn.ais-online.de/m2/88/66188/images/35/44272335px500x500.jpg https://cdn.ais-online.de/m2/88/66188/images/79/47790979px1000x667.jpg
OWA - Sinfonia Privacy - Kante 1/3 2000 x 312,5 x 20 mm ähnl. RAL 9003 Signalweiß | 4045543036068 | 00079670 | weiß | REI 180, REI 60, REI 90 | kaschiert | Mineralplatte | 40,00 | 300,00 - 625,00 | 600,00 - 2.500,00 | C | Platte | A2-s1, d0 | Falz, genutet, gerade, schräg | ISO 5 | sichtbar bleibend, teilverdeckt | 6,40 | 0,70 | 41,00 | 95 | 10 | DIN EN 13501-1 | Vlies | true | S 3 / S 3 cliq / S 15 cliq, S 3a / S 3a cliq ¦ S 18d – Bandraster, S 3 / S 3 cliq / S 15 cliq ¦ S 18d – Bandraster ¦ S 6c – freigespannt, S 3a / S 3a cliq, S 15a cliq, S 18d – Bandraster ¦ S 6c – freigespannt, S 2p ¦ S 6a – freigespannt ¦ S 18p – Bandraster | Beitrag zu LEED / DGNB / BREEAM / The WELL Building Standard | https://cdn.ais-online.de/m2/88/66188/images/35/44272335px500x500.jpg https://cdn.ais-online.de/m2/88/66188/images/79/47790979px1000x667.jpg
OWA - Sinfonia Privacy - Kante 1/3 2500 x 300 x 20 mm ähnl. RAL 9003 Signalweiß | 4045543036082 | 00079672 | weiß | REI 180, REI 60, REI 90 | kaschiert | Mineralplatte | 40,00 | 300,00 - 625,00 | 600,00 - 2.500,00 | C | Platte | A2-s1, d0 | Falz, genutet, gerade, schräg | ISO 5 | sichtbar bleibend, teilverdeckt | 6,40 | 0,70 | 41,00 | 95 | 10 | DIN EN 13501-1 | Vlies | true | S 3 / S 3 cliq / S 15 cliq, S 3a / S 3a cliq ¦ S 18d – Bandraster, S 3 / S 3 cliq / S 15 cliq ¦ S 18d – Bandraster ¦ S 6c – freigespannt, S 3a / S 3a cliq, S 15a cliq, S 18d – Bandraster ¦ S 6c – freigespannt, S 2p ¦ S 6a – freigespannt ¦ S 18p – Bandraster | Beitrag zu LEED / DGNB / BREEAM / The WELL Building Standard | https://cdn.ais-online.de/m2/88/66188/images/35/44272335px500x500.jpg https://cdn.ais-online.de/m2/88/66188/images/79/47790979px1000x667.jpg
OWA - Sinfonia Privacy - Kante 1/3 2500 x 312,5 x 20 mm ähnl. RAL 9003 Signalweiß | 4045543036099 | 00079673 | weiß | REI 180, REI 60, REI 90 | kaschiert | Mineralplatte | 40,00 | 300,00 - 625,00 | 600,00 - 2.500,00 | C | Platte | A2-s1, d0 | Falz, genutet, gerade, schräg | ISO 5 | sichtbar bleibend, teilverdeckt | 6,40 | 0,70 | 41,00 | 95 | 10 | DIN EN 13501-1 | Vlies | true | S 3 / S 3 cliq / S 15 cliq, S 3a / S 3a cliq ¦ S 18d – Bandraster, S 3 / S 3 cliq / S 15 cliq ¦ S 18d – Bandraster ¦ S 6c – freigespannt, S 3a / S 3a cliq, S 15a cliq, S 18d – Bandraster ¦ S 6c – freigespannt, S 2p ¦ S 6a – freigespannt ¦ S 18p – Bandraster | Beitrag zu LEED / DGNB / BREEAM / The WELL Building Standard | https://cdn.ais-online.de/m2/88/66188/images/35/44272335px500x500.jpg https://cdn.ais-online.de/m2/88/66188/images/79/47790979px1000x667.jpg
OWA - Sinfonia Privacy - Kante 1/3 2500 x 400 x 20 mm ähnl. RAL 9003 Signalweiß | 4045543036105 | 00079674 | weiß | REI 180, REI 60, REI 90 | kaschiert | Mineralplatte | 40,00 | 300,00 - 625,00 | 600,00 - 2.500,00 | C | Platte | A2-s1, d0 | Falz, genutet, gerade, schräg | ISO 5 | sichtbar bleibend, teilverdeckt | 6,40 | 0,70 | 41,00 | 95 | 10 | DIN EN 13501-1 | Vlies | true | S 3 / S 3 cliq / S 15 cliq, S 3a / S 3a cliq ¦ S 18d – Bandraster, S 3 / S 3 cliq / S 15 cliq ¦ S 18d – Bandraster ¦ S 6c – freigespannt, S 3a / S 3a cliq, S 15a cliq, S 18d – Bandraster ¦ S 6c – freigespannt, S 2p ¦ S 6a – freigespannt ¦ S 18p – Bandraster | Beitrag zu LEED / DGNB / BREEAM / The WELL Building Standard | https://cdn.ais-online.de/m2/88/66188/images/35/44272335px500x500.jpg https://cdn.ais-online.de/m2/88/66188/images/79/47790979px1000x667.jpg
OWA - Sinfonia Privacy - Kante 15 1200 x 600 x 20 mm ähnl. RAL 9003 Signalweiß | 4045543035832 | 00079642 | weiß | REI 180, REI 60, REI 90 | kaschiert | Mineralplatte | 40,00 | 300,00 - 625,00 | 600,00 - 2.500,00 | C | Platte | A2-s1, d0 | Falz, genutet, gerade, schräg | ISO 5 | sichtbar bleibend, teilverdeckt | 6,40 | 0,70 | 41,00 | 95 | 10 | DIN EN 13501-1 | Vlies | true | S 3 / S 3 cliq / S 15 cliq, S 3a / S 3a cliq ¦ S 18d – Bandraster, S 3 / S 3 cliq / S 15 cliq ¦ S 18d – Bandraster ¦ S 6c – freigespannt, S 3a / S 3a cliq, S 15a cliq, S 18d – Bandraster ¦ S 6c – freigespannt, S 2p ¦ S 6a – freigespannt ¦ S 18p – Bandraster | Beitrag zu LEED / DGNB / BREEAM / The WELL Building Standard | https://cdn.ais-online.de/m2/88/66188/images/35/44272335px500x500.jpg https://cdn.ais-online.de/m2/88/66188/images/79/47790979px1000x667.jpg
OWA - Sinfonia Privacy - Kante 15 1250 x 625 x 20 mm ähnl. RAL 9003 Signalweiß | 4045543035825 | 00079640 | weiß | REI 180, REI 60, REI 90 | kaschiert | Mineralplatte | 40,00 | 300,00 - 625,00 | 600,00 - 2.500,00 | C | Platte | A2-s1, d0 | Falz, genutet, gerade, schräg | ISO 5 | sichtbar bleibend, teilverdeckt | 6,40 | 0,70 | 41,00 | 95 | 10 | DIN EN 13501-1 | Vlies | true | S 3 / S 3 cliq / S 15 cliq, S 3a / S 3a cliq ¦ S 18d – Bandraster, S 3 / S 3 cliq / S 15 cliq ¦ S 18d – Bandraster ¦ S 6c – freigespannt, S 3a / S 3a cliq, S 15a cliq, S 18d – Bandraster ¦ S 6c – freigespannt, S 2p ¦ S 6a – freigespannt ¦ S 18p – Bandraster | Beitrag zu LEED / DGNB / BREEAM / The WELL Building Standard | https://cdn.ais-online.de/m2/88/66188/images/35/44272335px500x500.jpg https://cdn.ais-online.de/m2/88/66188/images/79/47790979px1000x667.jpg
OWA - Sinfonia Privacy - Kante 15 600 x 600 x 20 mm ähnl. RAL 9003 Signalweiß | 4045543035818 | 00079639 | weiß | REI 180, REI 60, REI 90 | kaschiert | Mineralplatte | 40,00 | 300,00 - 625,00 | 600,00 - 2.500,00 | C | Platte | A2-s1, d0 | Falz, genutet, gerade, schräg | ISO 5 | sichtbar bleibend, teilverdeckt | 6,40 | 0,70 | 41,00 | 95 | 10 | DIN EN 13501-1 | Vlies | true | S 3 / S 3 cliq / S 15 cliq, S 3a / S 3a cliq ¦ S 18d – Bandraster, S 3 / S 3 cliq / S 15 cliq ¦ S 18d – Bandraster ¦ S 6c – freigespannt, S 3a / S 3a cliq, S 15a cliq, S 18d – Bandraster ¦ S 6c – freigespannt, S 2p ¦ S 6a – freigespannt ¦ S 18p – Bandraster | Beitrag zu LEED / DGNB / BREEAM / The WELL Building Standard | https://cdn.ais-online.de/m2/88/66188/images/35/44272335px500x500.jpg https://cdn.ais-online.de/m2/88/66188/images/79/47790979px1000x667.jpg
OWA - Sinfonia Privacy - Kante 15 625 x 625 x 20 mm ähnl. RAL 9003 Signalweiß | 4045543035801 | 00079637 | weiß | REI 180, REI 60, REI 90 | kaschiert | Mineralplatte | 40,00 | 300,00 - 625,00 | 600,00 - 2.500,00 | C | Platte | A2-s1, d0 | Falz, genutet, gerade, schräg | ISO 5 | sichtbar bleibend, teilverdeckt | 6,40 | 0,70 | 41,00 | 95 | 10 | DIN EN 13501-1 | Vlies | true | S 3 / S 3 cliq / S 15 cliq, S 3a / S 3a cliq ¦ S 18d – Bandraster, S 3 / S 3 cliq / S 15 cliq ¦ S 18d – Bandraster ¦ S 6c – freigespannt, S 3a / S 3a cliq, S 15a cliq, S 18d – Bandraster ¦ S 6c – freigespannt, S 2p ¦ S 6a – freigespannt ¦ S 18p – Bandraster | Beitrag zu LEED / DGNB / BREEAM / The WELL Building Standard | https://cdn.ais-online.de/m2/88/66188/images/35/44272335px500x500.jpg https://cdn.ais-online.de/m2/88/66188/images/79/47790979px1000x667.jpg
OWA - Sinfonia Privacy - Kante 3 1200 x 600 x 20 mm ähnl. RAL 9003 Signalweiß | 4045543035757 | 00079628 | weiß | REI 180, REI 60, REI 90 | kaschiert | Mineralplatte | 40,00 | 300,00 - 625,00 | 600,00 - 2.500,00 | C | Platte | A2-s1, d0 | Falz, genutet, gerade, schräg | ISO 5 | sichtbar bleibend, teilverdeckt | 6,40 | 0,70 | 41,00 | 95 | 10 | DIN EN 13501-1 | Vlies | true | S 3 / S 3 cliq / S 15 cliq, S 3a / S 3a cliq ¦ S 18d – Bandraster, S 3 / S 3 cliq / S 15 cliq ¦ S 18d – Bandraster ¦ S 6c – freigespannt, S 3a / S 3a cliq, S 15a cliq, S 18d – Bandraster ¦ S 6c – freigespannt, S 2p ¦ S 6a – freigespannt ¦ S 18p – Bandraster | Beitrag zu LEED / DGNB / BREEAM / The WELL Building Standard | https://cdn.ais-online.de/m2/88/66188/images/35/44272335px500x500.jpg https://cdn.ais-online.de/m2/88/66188/images/79/47790979px1000x667.jpg
OWA - Sinfonia Privacy - Kante 3 1250 x 312,5 x 20 mm ähnl. RAL 9003 Signalweiß | 4045543035917 | 00079651 | weiß | REI 180, REI 60, REI 90 | kaschiert | Mineralplatte | 40,00 | 300,00 - 625,00 | 600,00 - 2.500,00 | C | Platte | A2-s1, d0 | Falz, genutet, gerade, schräg | ISO 5 | sichtbar bleibend, teilverdeckt | 6,40 | 0,70 | 41,00 | 95 | 10 | DIN EN 13501-1 | Vlies | true | S 3 / S 3 cliq / S 15 cliq, S 3a / S 3a cliq ¦ S 18d – Bandraster, S 3 / S 3 cliq / S 15 cliq ¦ S 18d – Bandraster ¦ S 6c – freigespannt, S 3a / S 3a cliq, S 15a cliq, S 18d – Bandraster ¦ S 6c – freigespannt, S 2p ¦ S 6a – freigespannt ¦ S 18p – Bandraster | Beitrag zu LEED / DGNB / BREEAM / The WELL Building Standard | https://cdn.ais-online.de/m2/88/66188/images/35/44272335px500x500.jpg https://cdn.ais-online.de/m2/88/66188/images/79/47790979px1000x667.jpg
OWA - Sinfonia Privacy - Kante 3 1250 x 625 x 20 mm ähnl. RAL 9003 Signalweiß | 4045543035740 | 00079626 | weiß | REI 180, REI 60, REI 90 | kaschiert | Mineralplatte | 40,00 | 300,00 - 625,00 | 600,00 - 2.500,00 | C | Platte | A2-s1, d0 | Falz, genutet, gerade, schräg | ISO 5 | sichtbar bleibend, teilverdeckt | 6,40 | 0,70 | 41,00 | 95 | 10 | DIN EN 13501-1 | Vlies | true | S 3 / S 3 cliq / S 15 cliq, S 3a / S 3a cliq ¦ S 18d – Bandraster, S 3 / S 3 cliq / S 15 cliq ¦ S 18d – Bandraster ¦ S 6c – freigespannt, S 3a / S 3a cliq, S 15a cliq, S 18d – Bandraster ¦ S 6c – freigespannt, S 2p ¦ S 6a – freigespannt ¦ S 18p – Bandraster | Beitrag zu LEED / DGNB / BREEAM / The WELL Building Standard | https://cdn.ais-online.de/m2/88/66188/images/35/44272335px500x500.jpg https://cdn.ais-online.de/m2/88/66188/images/79/47790979px1000x667.jpg
OWA - Sinfonia Privacy - Kante 3 2500 x 300 x 20 mm ähnl. RAL 9003 Signalweiß | 4045543035962 | 00079659 | weiß | REI 180, REI 60, REI 90 | kaschiert | Mineralplatte | 40,00 | 300,00 - 625,00 | 600,00 - 2.500,00 | C | Platte | A2-s1, d0 | Falz, genutet, gerade, schräg | ISO 5 | sichtbar bleibend, teilverdeckt | 6,40 | 0,70 | 41,00 | 95 | 10 | DIN EN 13501-1 | Vlies | true | S 3 / S 3 cliq / S 15 cliq, S 3a / S 3a cliq ¦ S 18d – Bandraster, S 3 / S 3 cliq / S 15 cliq ¦ S 18d – Bandraster ¦ S 6c – freigespannt, S 3a / S 3a cliq, S 15a cliq, S 18d – Bandraster ¦ S 6c – freigespannt, S 2p ¦ S 6a – freigespannt ¦ S 18p – Bandraster | Beitrag zu LEED / DGNB / BREEAM / The WELL Building Standard | https://cdn.ais-online.de/m2/88/66188/images/35/44272335px500x500.jpg https://cdn.ais-online.de/m2/88/66188/images/79/47790979px1000x667.jpg
OWA - Sinfonia Privacy - Kante 3 2500 x 312,5 x 20 mm ähnl. RAL 9003 Signalweiß | 4045543035979 | 00079660 | weiß | REI 180, REI 60, REI 90 | kaschiert | Mineralplatte | 40,00 | 300,00 - 625,00 | 600,00 - 2.500,00 | C | Platte | A2-s1, d0 | Falz, genutet, gerade, schräg | ISO 5 | sichtbar bleibend, teilverdeckt | 6,40 | 0,70 | 41,00 | 95 | 10 | DIN EN 13501-1 | Vlies | true | S 3 / S 3 cliq / S 15 cliq, S 3a / S 3a cliq ¦ S 18d – Bandraster, S 3 / S 3 cliq / S 15 cliq ¦ S 18d – Bandraster ¦ S 6c – freigespannt, S 3a / S 3a cliq, S 15a cliq, S 18d – Bandraster ¦ S 6c – freigespannt, S 2p ¦ S 6a – freigespannt ¦ S 18p – Bandraster | Beitrag zu LEED / DGNB / BREEAM / The WELL Building Standard | https://cdn.ais-online.de/m2/88/66188/images/35/44272335px500x500.jpg https://cdn.ais-online.de/m2/88/66188/images/79/47790979px1000x667.jpg
OWA - Sinfonia Privacy - Kante 3 600 x 600 x 20 mm ähnl. RAL 9003 Signalweiß | 4045543035733 | 00079625 | weiß | REI 180, REI 60, REI 90 | kaschiert | Mineralplatte | 40,00 | 300,00 - 625,00 | 600,00 - 2.500,00 | C | Platte | A2-s1, d0 | Falz, genutet, gerade, schräg | ISO 5 | sichtbar bleibend, teilverdeckt | 6,40 | 0,70 | 41,00 | 95 | 10 | DIN EN 13501-1 | Vlies | true | S 3 / S 3 cliq / S 15 cliq, S 3a / S 3a cliq ¦ S 18d – Bandraster, S 3 / S 3 cliq / S 15 cliq ¦ S 18d – Bandraster ¦ S 6c – freigespannt, S 3a / S 3a cliq, S 15a cliq, S 18d – Bandraster ¦ S 6c – freigespannt, S 2p ¦ S 6a – freigespannt ¦ S 18p – Bandraster | Beitrag zu LEED / DGNB / BREEAM / The WELL Building Standard | https://cdn.ais-online.de/m2/88/66188/images/35/44272335px500x500.jpg https://cdn.ais-online.de/m2/88/66188/images/79/47790979px1000x667.jpg
OWA - Sinfonia Privacy - Kante 3 625 x 625 x 20 mm ähnl. RAL 9003 Signalweiß | 4045543035726 | 00079622 | weiß | REI 180, REI 60, REI 90 | kaschiert | Mineralplatte | 40,00 | 300,00 - 625,00 | 600,00 - 2.500,00 | C | Platte | A2-s1, d0 | Falz, genutet, gerade, schräg | ISO 5 | sichtbar bleibend, teilverdeckt | 6,40 | 0,70 | 41,00 | 95 | 10 | DIN EN 13501-1 | Vlies | true | S 3 / S 3 cliq / S 15 cliq, S 3a / S 3a cliq ¦ S 18d – Bandraster, S 3 / S 3 cliq / S 15 cliq ¦ S 18d – Bandraster ¦ S 6c – freigespannt, S 3a / S 3a cliq, S 15a cliq, S 18d – Bandraster ¦ S 6c – freigespannt, S 2p ¦ S 6a – freigespannt ¦ S 18p – Bandraster | Beitrag zu LEED / DGNB / BREEAM / The WELL Building Standard | https://cdn.ais-online.de/m2/88/66188/images/35/44272335px500x500.jpg https://cdn.ais-online.de/m2/88/66188/images/79/47790979px1000x667.jpg
OWA - Sinfonia Privacy - Kante 6 1200 x 600 x 20 mm ähnl. RAL 9003 Signalweiß | 4045543035795 | 00079636 | weiß | REI 180, REI 60, REI 90 | kaschiert | Mineralplatte | 40,00 | 300,00 - 625,00 | 600,00 - 2.500,00 | C | Platte | A2-s1, d0 | Falz, genutet, gerade, schräg | ISO 5 | sichtbar bleibend, teilverdeckt | 6,40 | 0,70 | 41,00 | 95 | 10 | DIN EN 13501-1 | Vlies | true | S 3 / S 3 cliq / S 15 cliq, S 3a / S 3a cliq ¦ S 18d – Bandraster, S 3 / S 3 cliq / S 15 cliq ¦ S 18d – Bandraster ¦ S 6c – freigespannt, S 3a / S 3a cliq, S 15a cliq, S 18d – Bandraster ¦ S 6c – freigespannt, S 2p ¦ S 6a – freigespannt ¦ S 18p – Bandraster | Beitrag zu LEED / DGNB / BREEAM / The WELL Building Standard | https://cdn.ais-online.de/m2/88/66188/images/35/44272335px500x500.jpg https://cdn.ais-online.de/m2/88/66188/images/79/47790979px1000x667.jpg
OWA - Sinfonia Privacy - Kante 6 1250 x 625 x 20 mm ähnl. RAL 9003 Signalweiß | 4045543035788 | 00079634 | weiß | REI 180, REI 60, REI 90 | kaschiert | Mineralplatte | 40,00 | 300,00 - 625,00 | 600,00 - 2.500,00 | C | Platte | A2-s1, d0 | Falz, genutet, gerade, schräg | ISO 5 | sichtbar bleibend, teilverdeckt | 6,40 | 0,70 | 41,00 | 95 | 10 | DIN EN 13501-1 | Vlies | true | S 3 / S 3 cliq / S 15 cliq, S 3a / S 3a cliq ¦ S 18d – Bandraster, S 3 / S 3 cliq / S 15 cliq ¦ S 18d – Bandraster ¦ S 6c – freigespannt, S 3a / S 3a cliq, S 15a cliq, S 18d – Bandraster ¦ S 6c – freigespannt, S 2p ¦ S 6a – freigespannt ¦ S 18p – Bandraster | Beitrag zu LEED / DGNB / BREEAM / The WELL Building Standard | https://cdn.ais-online.de/m2/88/66188/images/35/44272335px500x500.jpg https://cdn.ais-online.de/m2/88/66188/images/79/47790979px1000x667.jpg
OWA - Sinfonia Privacy - Kante 6 600 x 600 x 20 mm ähnl. RAL 9003 Signalweiß | 4045543035771 | 00079633 | weiß | REI 180, REI 60, REI 90 | kaschiert | Mineralplatte | 40,00 | 300,00 - 625,00 | 600,00 - 2.500,00 | C | Platte | A2-s1, d0 | Falz, genutet, gerade, schräg | ISO 5 | sichtbar bleibend, teilverdeckt | 6,40 | 0,70 | 41,00 | 95 | 10 | DIN EN 13501-1 | Vlies | true | S 3 / S 3 cliq / S 15 cliq, S 3a / S 3a cliq ¦ S 18d – Bandraster, S 3 / S 3 cliq / S 15 cliq ¦ S 18d – Bandraster ¦ S 6c – freigespannt, S 3a / S 3a cliq, S 15a cliq, S 18d – Bandraster ¦ S 6c – freigespannt, S 2p ¦ S 6a – freigespannt ¦ S 18p – Bandraster | Beitrag zu LEED / DGNB / BREEAM / The WELL Building Standard | https://cdn.ais-online.de/m2/88/66188/images/35/44272335px500x500.jpg https://cdn.ais-online.de/m2/88/66188/images/79/47790979px1000x667.jpg
OWA - Sinfonia Privacy - Kante 6 625 x 625 x 20 mm ähnl. RAL 9003 Signalweiß | 4045543035764 | 00079629 | weiß | REI 180, REI 60, REI 90 | kaschiert | Mineralplatte | 40,00 | 300,00 - 625,00 | 600,00 - 2.500,00 | C | Platte | A2-s1, d0 | Falz, genutet, gerade, schräg | ISO 5 | sichtbar bleibend, teilverdeckt | 6,40 | 0,70 | 41,00 | 95 | 10 | DIN EN 13501-1 | Vlies | true | S 3 / S 3 cliq / S 15 cliq, S 3a / S 3a cliq ¦ S 18d – Bandraster, S 3 / S 3 cliq / S 15 cliq ¦ S 18d – Bandraster ¦ S 6c – freigespannt, S 3a / S 3a cliq, S 15a cliq, S 18d – Bandraster ¦ S 6c – freigespannt, S 2p ¦ S 6a – freigespannt ¦ S 18p – Bandraster | Beitrag zu LEED / DGNB / BREEAM / The WELL Building Standard | https://cdn.ais-online.de/m2/88/66188/images/35/44272335px500x500.jpg https://cdn.ais-online.de/m2/88/66188/images/79/47790979px1000x667.jpg
powered by Heinze