## Odenwald Faserplattenwerk (OWA
Odenwald Faserplattenwerk (OWA)
Name | GTIN | HAN | Farbton | Feuerwiderstandsklasse | Oberfläche | Werkstoff | bewertetes Schalldämm-Maß Rw, R (dB) | Breite (mm) | Länge (mm) | Absorberklasse | Ausführung Bekleidung | Brandverhalten | Kantenausführung | Reinraumklasse | Sichtbarkeit Unterkonstruktion | Gewicht (kg/m²) | Schallabsorptionsgrad | Schalldämmmaß (dB) | Systeme | Feuchtigkeitsbeständigkeit RH [%] | Scheuerfest | Oberfläche/Kaschierung | Norm Brandverhalten | Garantie (Jahre) | Zertifizierungen | Bilder
OWAcoustic Sinfonia Reflecta |  |  | weiß | REI 180 | kaschiert | Mineralplatte | 35,00 | 600,00 - 625,00 | 600,00 - 625,00 | E | Platte | A2, d0, s1 | Falz, gerade, schräg | ISO 5 | sichtbar bleibend | 4,80 | 0,15 | 37,00 | S 3 / S 3 cliq / S 15 cliq, S 3a / S 3a cliq | 95 | true | Vlies | DIN EN 13501-1 | 10 | Beitrag zu LEED / DGNB / BREEAM / The WELL Building Standard | https://cdn.ais-online.de/m2/88/66188/images/35/44272335px500x500.jpg https://cdn.ais-online.de/m2/88/66188/images/60/47790960px1000x667.jpg
OWA - Sinfonia Reflecta - Kante 3 600 x 600 x 15 mm ähnl. RAL 9003 Signalweiß | 4045543035306 | 00077457 | weiß | REI 180 | kaschiert | Mineralplatte | 35,00 | 600,00 - 625,00 | 600,00 - 625,00 | E | Platte | A2, d0, s1 | Falz, gerade, schräg | ISO 5 | sichtbar bleibend | 4,80 | 0,15 | 37,00 | S 3 / S 3 cliq / S 15 cliq, S 3a / S 3a cliq | 95 | true | Vlies | DIN EN 13501-1 | 10 | Beitrag zu LEED / DGNB / BREEAM / The WELL Building Standard | https://cdn.ais-online.de/m2/88/66188/images/35/44272335px500x500.jpg https://cdn.ais-online.de/m2/88/66188/images/60/47790960px1000x667.jpg
OWA - Sinfonia Reflecta - Kante 3 625 x 625 x 15 mm ähnl. RAL 9003 Signalweiß | 4045543035344 | 00077472 | weiß | REI 180 | kaschiert | Mineralplatte | 35,00 | 600,00 - 625,00 | 600,00 - 625,00 | E | Platte | A2, d0, s1 | Falz, gerade, schräg | ISO 5 | sichtbar bleibend | 4,80 | 0,15 | 37,00 | S 3 / S 3 cliq / S 15 cliq, S 3a / S 3a cliq | 95 | true | Vlies | DIN EN 13501-1 | 10 | Beitrag zu LEED / DGNB / BREEAM / The WELL Building Standard | https://cdn.ais-online.de/m2/88/66188/images/35/44272335px500x500.jpg https://cdn.ais-online.de/m2/88/66188/images/60/47790960px1000x667.jpg
OWA - Sinfonia Reflecta - Kante 6 600 x 600 x 15 mm ähnl. RAL 9003 Signalweiß | 4045543035320 | 00077460 | weiß | REI 180 | kaschiert | Mineralplatte | 35,00 | 600,00 - 625,00 | 600,00 - 625,00 | E | Platte | A2, d0, s1 | Falz, gerade, schräg | ISO 5 | sichtbar bleibend | 4,80 | 0,15 | 37,00 | S 3 / S 3 cliq / S 15 cliq, S 3a / S 3a cliq | 95 | true | Vlies | DIN EN 13501-1 | 10 | Beitrag zu LEED / DGNB / BREEAM / The WELL Building Standard | https://cdn.ais-online.de/m2/88/66188/images/35/44272335px500x500.jpg https://cdn.ais-online.de/m2/88/66188/images/60/47790960px1000x667.jpg
OWA - Sinfonia Reflecta - Kante 6 625 x 625 x 15 mm ähnl. RAL 9003 Signalweiß | 4045543035375 | 00077474 | weiß | REI 180 | kaschiert | Mineralplatte | 35,00 | 600,00 - 625,00 | 600,00 - 625,00 | E | Platte | A2, d0, s1 | Falz, gerade, schräg | ISO 5 | sichtbar bleibend | 4,80 | 0,15 | 37,00 | S 3 / S 3 cliq / S 15 cliq, S 3a / S 3a cliq | 95 | true | Vlies | DIN EN 13501-1 | 10 | Beitrag zu LEED / DGNB / BREEAM / The WELL Building Standard | https://cdn.ais-online.de/m2/88/66188/images/35/44272335px500x500.jpg https://cdn.ais-online.de/m2/88/66188/images/60/47790960px1000x667.jpg
powered by Heinze