## Odenwald Faserplattenwerk (OWA
Odenwald Faserplattenwerk (OWA)
Name | GTIN | HAN | Farbton | Feuerwiderstandsklasse | Oberfläche | Werkstoff | bewertetes Schalldämm-Maß Rw, R (dB) | Breite (mm) | Länge (mm) | Absorberklasse | Ausführung Bekleidung | Brandverhalten | Kantenausführung | Reinraumklasse | Sichtbarkeit Unterkonstruktion | Gewicht (kg/m²) | Schallabsorptionsgrad | Schalldämmmaß (dB) | Systeme | Feuchtigkeitsbeständigkeit RH [%] | Scheuerfest | Oberfläche/Kaschierung | Norm Brandverhalten | Garantie (Jahre) | Zertifizierungen | Bilder
OWAcoustic Sinfonia Silencia |  |  | weiß | REI 45 | kaschiert | Mineralplatte | 24,00 | 600,00 - 625,00 | 600,00 - 1.250,00 | A | Platte | A2, d0, s1 | Falz, gerade, schräg | ISO 5 | sichtbar bleibend | 3,30 | 1,00 | 24,00 | S 3 / S 3 cliq / S 15 cliq, S 3a / S 3a cliq ¦ S 18d – Bandraster, S 15b – mit Schattenfuge, S 15a cliq, S 3a / S 3a cliq, S 3 / S 3 cliq / S 15 cliq ¦ S 18d – Bandraster ¦ S 6c – freigespannt | 95 | true | Vlies | DIN EN 13501-1 | 10 | Beitrag zu LEED / DGNB / BREEAM / The WELL Building Standard | https://cdn.ais-online.de/m2/88/66188/images/35/44272335px500x500.jpg https://cdn.ais-online.de/m2/88/66188/images/72/47790972px1000x750.jpg
OWA - Sinfonia Silencia - Kante 15 600 x 600 x 20 mm ähnl. RAL 9003 Signalweiß | 4045543035528 | 00079414 | weiß | REI 45 | kaschiert | Mineralplatte | 24,00 | 600,00 - 625,00 | 600,00 - 1.250,00 | A | Platte | A2, d0, s1 | Falz, gerade, schräg | ISO 5 | sichtbar bleibend | 3,30 | 1,00 | 24,00 | S 3 / S 3 cliq / S 15 cliq, S 3a / S 3a cliq ¦ S 18d – Bandraster, S 15b – mit Schattenfuge, S 15a cliq, S 3a / S 3a cliq, S 3 / S 3 cliq / S 15 cliq ¦ S 18d – Bandraster ¦ S 6c – freigespannt | 95 | true | Vlies | DIN EN 13501-1 | 10 | Beitrag zu LEED / DGNB / BREEAM / The WELL Building Standard | https://cdn.ais-online.de/m2/88/66188/images/35/44272335px500x500.jpg https://cdn.ais-online.de/m2/88/66188/images/72/47790972px1000x750.jpg
OWA - Sinfonia Silencia - Kante 15b 600 x 600 x 20 mm ähnl. RAL 9003 Signalweiß | 4045543036945 | 00080137 | weiß | REI 45 | kaschiert | Mineralplatte | 24,00 | 600,00 - 625,00 | 600,00 - 1.250,00 | A | Platte | A2, d0, s1 | Falz, gerade, schräg | ISO 5 | sichtbar bleibend | 3,30 | 1,00 | 24,00 | S 3 / S 3 cliq / S 15 cliq, S 3a / S 3a cliq ¦ S 18d – Bandraster, S 15b – mit Schattenfuge, S 15a cliq, S 3a / S 3a cliq, S 3 / S 3 cliq / S 15 cliq ¦ S 18d – Bandraster ¦ S 6c – freigespannt | 95 | true | Vlies | DIN EN 13501-1 | 10 | Beitrag zu LEED / DGNB / BREEAM / The WELL Building Standard | https://cdn.ais-online.de/m2/88/66188/images/35/44272335px500x500.jpg https://cdn.ais-online.de/m2/88/66188/images/72/47790972px1000x750.jpg
OWA - Sinfonia Silencia - Kante 15b 625 x 625 x 20 mm ähnl. RAL 9003 Signalweiß | 4045543036938 | 00080135 | weiß | REI 45 | kaschiert | Mineralplatte | 24,00 | 600,00 - 625,00 | 600,00 - 1.250,00 | A | Platte | A2, d0, s1 | Falz, gerade, schräg | ISO 5 | sichtbar bleibend | 3,30 | 1,00 | 24,00 | S 3 / S 3 cliq / S 15 cliq, S 3a / S 3a cliq ¦ S 18d – Bandraster, S 15b – mit Schattenfuge, S 15a cliq, S 3a / S 3a cliq, S 3 / S 3 cliq / S 15 cliq ¦ S 18d – Bandraster ¦ S 6c – freigespannt | 95 | true | Vlies | DIN EN 13501-1 | 10 | Beitrag zu LEED / DGNB / BREEAM / The WELL Building Standard | https://cdn.ais-online.de/m2/88/66188/images/35/44272335px500x500.jpg https://cdn.ais-online.de/m2/88/66188/images/72/47790972px1000x750.jpg
OWA - Sinfonia Silencia - Kante 15g 1200 x 600 x 20 mm ähnl. RAL 9003 Signalweiß | 4045543035597 | 00079423 | weiß | REI 45 | kaschiert | Mineralplatte | 24,00 | 600,00 - 625,00 | 600,00 - 1.250,00 | A | Platte | A2, d0, s1 | Falz, gerade, schräg | ISO 5 | sichtbar bleibend | 3,30 | 1,00 | 24,00 | S 3 / S 3 cliq / S 15 cliq, S 3a / S 3a cliq ¦ S 18d – Bandraster, S 15b – mit Schattenfuge, S 15a cliq, S 3a / S 3a cliq, S 3 / S 3 cliq / S 15 cliq ¦ S 18d – Bandraster ¦ S 6c – freigespannt | 95 | true | Vlies | DIN EN 13501-1 | 10 | Beitrag zu LEED / DGNB / BREEAM / The WELL Building Standard | https://cdn.ais-online.de/m2/88/66188/images/35/44272335px500x500.jpg https://cdn.ais-online.de/m2/88/66188/images/72/47790972px1000x750.jpg
OWA - Sinfonia Silencia - Kante 15g 1250 x 625 x 20 mm ähnl. RAL 9003 Signalweiß | 4045543035580 | 00079421 | weiß | REI 45 | kaschiert | Mineralplatte | 24,00 | 600,00 - 625,00 | 600,00 - 1.250,00 | A | Platte | A2, d0, s1 | Falz, gerade, schräg | ISO 5 | sichtbar bleibend | 3,30 | 1,00 | 24,00 | S 3 / S 3 cliq / S 15 cliq, S 3a / S 3a cliq ¦ S 18d – Bandraster, S 15b – mit Schattenfuge, S 15a cliq, S 3a / S 3a cliq, S 3 / S 3 cliq / S 15 cliq ¦ S 18d – Bandraster ¦ S 6c – freigespannt | 95 | true | Vlies | DIN EN 13501-1 | 10 | Beitrag zu LEED / DGNB / BREEAM / The WELL Building Standard | https://cdn.ais-online.de/m2/88/66188/images/35/44272335px500x500.jpg https://cdn.ais-online.de/m2/88/66188/images/72/47790972px1000x750.jpg
OWA - Sinfonia Silencia - Kante 15g 600 x 600 x 20 mm ähnl. RAL 9003 Signalweiß | 4045543035573 | 00079420 | weiß | REI 45 | kaschiert | Mineralplatte | 24,00 | 600,00 - 625,00 | 600,00 - 1.250,00 | A | Platte | A2, d0, s1 | Falz, gerade, schräg | ISO 5 | sichtbar bleibend | 3,30 | 1,00 | 24,00 | S 3 / S 3 cliq / S 15 cliq, S 3a / S 3a cliq ¦ S 18d – Bandraster, S 15b – mit Schattenfuge, S 15a cliq, S 3a / S 3a cliq, S 3 / S 3 cliq / S 15 cliq ¦ S 18d – Bandraster ¦ S 6c – freigespannt | 95 | true | Vlies | DIN EN 13501-1 | 10 | Beitrag zu LEED / DGNB / BREEAM / The WELL Building Standard | https://cdn.ais-online.de/m2/88/66188/images/35/44272335px500x500.jpg https://cdn.ais-online.de/m2/88/66188/images/72/47790972px1000x750.jpg
OWA - Sinfonia Silencia - Kante 15g 625 x 625 x 20 mm ähnl. RAL 9003 Signalweiß | 4045543035566 | 00079418 | weiß | REI 45 | kaschiert | Mineralplatte | 24,00 | 600,00 - 625,00 | 600,00 - 1.250,00 | A | Platte | A2, d0, s1 | Falz, gerade, schräg | ISO 5 | sichtbar bleibend | 3,30 | 1,00 | 24,00 | S 3 / S 3 cliq / S 15 cliq, S 3a / S 3a cliq ¦ S 18d – Bandraster, S 15b – mit Schattenfuge, S 15a cliq, S 3a / S 3a cliq, S 3 / S 3 cliq / S 15 cliq ¦ S 18d – Bandraster ¦ S 6c – freigespannt | 95 | true | Vlies | DIN EN 13501-1 | 10 | Beitrag zu LEED / DGNB / BREEAM / The WELL Building Standard | https://cdn.ais-online.de/m2/88/66188/images/35/44272335px500x500.jpg https://cdn.ais-online.de/m2/88/66188/images/72/47790972px1000x750.jpg
OWA - Sinfonia Silencia - Kante 3 1200 x 600 x 20 mm ähnl. RAL 9003 Signalweiß | 4045543035467 | 00079395 | weiß | REI 45 | kaschiert | Mineralplatte | 24,00 | 600,00 - 625,00 | 600,00 - 1.250,00 | A | Platte | A2, d0, s1 | Falz, gerade, schräg | ISO 5 | sichtbar bleibend | 3,30 | 1,00 | 24,00 | S 3 / S 3 cliq / S 15 cliq, S 3a / S 3a cliq ¦ S 18d – Bandraster, S 15b – mit Schattenfuge, S 15a cliq, S 3a / S 3a cliq, S 3 / S 3 cliq / S 15 cliq ¦ S 18d – Bandraster ¦ S 6c – freigespannt | 95 | true | Vlies | DIN EN 13501-1 | 10 | Beitrag zu LEED / DGNB / BREEAM / The WELL Building Standard | https://cdn.ais-online.de/m2/88/66188/images/35/44272335px500x500.jpg https://cdn.ais-online.de/m2/88/66188/images/72/47790972px1000x750.jpg
OWA - Sinfonia Silencia - Kante 3 1250 x 625 x 20 mm ähnl. RAL 9003 Signalweiß | 4045543035450 | 00079392 | weiß | REI 45 | kaschiert | Mineralplatte | 24,00 | 600,00 - 625,00 | 600,00 - 1.250,00 | A | Platte | A2, d0, s1 | Falz, gerade, schräg | ISO 5 | sichtbar bleibend | 3,30 | 1,00 | 24,00 | S 3 / S 3 cliq / S 15 cliq, S 3a / S 3a cliq ¦ S 18d – Bandraster, S 15b – mit Schattenfuge, S 15a cliq, S 3a / S 3a cliq, S 3 / S 3 cliq / S 15 cliq ¦ S 18d – Bandraster ¦ S 6c – freigespannt | 95 | true | Vlies | DIN EN 13501-1 | 10 | Beitrag zu LEED / DGNB / BREEAM / The WELL Building Standard | https://cdn.ais-online.de/m2/88/66188/images/35/44272335px500x500.jpg https://cdn.ais-online.de/m2/88/66188/images/72/47790972px1000x750.jpg
OWA - Sinfonia Silencia - Kante 3 600 x 600 x 20 mm ähnl. RAL 9003 Signalweiß | 4045543035443 | 00079391 | weiß | REI 45 | kaschiert | Mineralplatte | 24,00 | 600,00 - 625,00 | 600,00 - 1.250,00 | A | Platte | A2, d0, s1 | Falz, gerade, schräg | ISO 5 | sichtbar bleibend | 3,30 | 1,00 | 24,00 | S 3 / S 3 cliq / S 15 cliq, S 3a / S 3a cliq ¦ S 18d – Bandraster, S 15b – mit Schattenfuge, S 15a cliq, S 3a / S 3a cliq, S 3 / S 3 cliq / S 15 cliq ¦ S 18d – Bandraster ¦ S 6c – freigespannt | 95 | true | Vlies | DIN EN 13501-1 | 10 | Beitrag zu LEED / DGNB / BREEAM / The WELL Building Standard | https://cdn.ais-online.de/m2/88/66188/images/35/44272335px500x500.jpg https://cdn.ais-online.de/m2/88/66188/images/72/47790972px1000x750.jpg
OWA - Sinfonia Silencia - Kante 3 625 x 625 x 20 mm ähnl. RAL 9003 Signalweiß | 4045543035436 | 00079388 | weiß | REI 45 | kaschiert | Mineralplatte | 24,00 | 600,00 - 625,00 | 600,00 - 1.250,00 | A | Platte | A2, d0, s1 | Falz, gerade, schräg | ISO 5 | sichtbar bleibend | 3,30 | 1,00 | 24,00 | S 3 / S 3 cliq / S 15 cliq, S 3a / S 3a cliq ¦ S 18d – Bandraster, S 15b – mit Schattenfuge, S 15a cliq, S 3a / S 3a cliq, S 3 / S 3 cliq / S 15 cliq ¦ S 18d – Bandraster ¦ S 6c – freigespannt | 95 | true | Vlies | DIN EN 13501-1 | 10 | Beitrag zu LEED / DGNB / BREEAM / The WELL Building Standard | https://cdn.ais-online.de/m2/88/66188/images/35/44272335px500x500.jpg https://cdn.ais-online.de/m2/88/66188/images/72/47790972px1000x750.jpg
OWA - Sinfonia Silencia - Kante 6 1200 x 600 x 20 mm ähnl. RAL 9003 Signalweiß | 4045543035504 | 00079410 | weiß | REI 45 | kaschiert | Mineralplatte | 24,00 | 600,00 - 625,00 | 600,00 - 1.250,00 | A | Platte | A2, d0, s1 | Falz, gerade, schräg | ISO 5 | sichtbar bleibend | 3,30 | 1,00 | 24,00 | S 3 / S 3 cliq / S 15 cliq, S 3a / S 3a cliq ¦ S 18d – Bandraster, S 15b – mit Schattenfuge, S 15a cliq, S 3a / S 3a cliq, S 3 / S 3 cliq / S 15 cliq ¦ S 18d – Bandraster ¦ S 6c – freigespannt | 95 | true | Vlies | DIN EN 13501-1 | 10 | Beitrag zu LEED / DGNB / BREEAM / The WELL Building Standard | https://cdn.ais-online.de/m2/88/66188/images/35/44272335px500x500.jpg https://cdn.ais-online.de/m2/88/66188/images/72/47790972px1000x750.jpg
OWA - Sinfonia Silencia - Kante 6 1250 x 625 x 20 mm ähnl. RAL 9003 Signalweiß | 4045543035498 | 00079408 | weiß | REI 45 | kaschiert | Mineralplatte | 24,00 | 600,00 - 625,00 | 600,00 - 1.250,00 | A | Platte | A2, d0, s1 | Falz, gerade, schräg | ISO 5 | sichtbar bleibend | 3,30 | 1,00 | 24,00 | S 3 / S 3 cliq / S 15 cliq, S 3a / S 3a cliq ¦ S 18d – Bandraster, S 15b – mit Schattenfuge, S 15a cliq, S 3a / S 3a cliq, S 3 / S 3 cliq / S 15 cliq ¦ S 18d – Bandraster ¦ S 6c – freigespannt | 95 | true | Vlies | DIN EN 13501-1 | 10 | Beitrag zu LEED / DGNB / BREEAM / The WELL Building Standard | https://cdn.ais-online.de/m2/88/66188/images/35/44272335px500x500.jpg https://cdn.ais-online.de/m2/88/66188/images/72/47790972px1000x750.jpg
OWA - Sinfonia Silencia - Kante 6 600 x 600 x 20 mm ähnl. RAL 9003 Signalweiß | 4045543035481 | 00079407 | weiß | REI 45 | kaschiert | Mineralplatte | 24,00 | 600,00 - 625,00 | 600,00 - 1.250,00 | A | Platte | A2, d0, s1 | Falz, gerade, schräg | ISO 5 | sichtbar bleibend | 3,30 | 1,00 | 24,00 | S 3 / S 3 cliq / S 15 cliq, S 3a / S 3a cliq ¦ S 18d – Bandraster, S 15b – mit Schattenfuge, S 15a cliq, S 3a / S 3a cliq, S 3 / S 3 cliq / S 15 cliq ¦ S 18d – Bandraster ¦ S 6c – freigespannt | 95 | true | Vlies | DIN EN 13501-1 | 10 | Beitrag zu LEED / DGNB / BREEAM / The WELL Building Standard | https://cdn.ais-online.de/m2/88/66188/images/35/44272335px500x500.jpg https://cdn.ais-online.de/m2/88/66188/images/72/47790972px1000x750.jpg
OWA - Sinfonia Silencia - Kante 6 625 x 625 x 20 mm ähnl. RAL 9003 Signalweiß | 4045543035474 | 00079404 | weiß | REI 45 | kaschiert | Mineralplatte | 24,00 | 600,00 - 625,00 | 600,00 - 1.250,00 | A | Platte | A2, d0, s1 | Falz, gerade, schräg | ISO 5 | sichtbar bleibend | 3,30 | 1,00 | 24,00 | S 3 / S 3 cliq / S 15 cliq, S 3a / S 3a cliq ¦ S 18d – Bandraster, S 15b – mit Schattenfuge, S 15a cliq, S 3a / S 3a cliq, S 3 / S 3 cliq / S 15 cliq ¦ S 18d – Bandraster ¦ S 6c – freigespannt | 95 | true | Vlies | DIN EN 13501-1 | 10 | Beitrag zu LEED / DGNB / BREEAM / The WELL Building Standard | https://cdn.ais-online.de/m2/88/66188/images/35/44272335px500x500.jpg https://cdn.ais-online.de/m2/88/66188/images/72/47790972px1000x750.jpg
powered by Heinze