## Odenwald Faserplattenwerk (OWA
Odenwald Faserplattenwerk (OWA)
Name | GTIN | HAN | Farbton | Oberfläche | Werkstoff | bewertetes Schalldämm-Maß Rw, R (dB) | Breite (mm) | Länge (mm) | Absorberklasse | Ausführung Bekleidung | Brandverhalten | Kantenausführung | Sichtbarkeit Unterkonstruktion | Gewicht (kg/m²) | Schallabsorptionsgrad | Schalldämmmaß (dB) | Systeme | Feuchtigkeitsbeständigkeit RH [%] | Scheuerfest | Oberfläche/Kaschierung | Norm Brandverhalten | Garantie (Jahre) | Zertifizierungen | Bilder
OWAcoustic Trapeze |  |  | weiß | kaschiert | Mineralplatte | 30,00 | 200,00 - 600,00 | 1.200,00 | B | Platte | A2, d0, s1 | Falz, genutet | sichtbar bleibend | 5,60 | 0,85 | 30,00 | S 15b OWAline – mit Schattenfuge | 95 | true | Vlies | DIN EN 13501-1 | 10 | Beitrag zu LEED / DGNB / BREEAM / The WELL Building Standard | https://cdn.ais-online.de/m2/88/66188/images/53/44272353px371x500.jpg https://cdn.ais-online.de/m2/88/66188/images/98/47790898px1000x1062.jpg
OWA - Trapeze 1 - Kante 15b/10/15b 1200 x 400/200 x 20mm ähnl. RAL 9003 Signalweiß | 4045543024423 | 00068150 | weiß | kaschiert | Mineralplatte | 30,00 | 200,00 - 600,00 | 1.200,00 | B | Platte | A2, d0, s1 | Falz, genutet | sichtbar bleibend | 5,60 | 0,85 | 30,00 | S 15b OWAline – mit Schattenfuge | 95 | true | Vlies | DIN EN 13501-1 | 10 | Beitrag zu LEED / DGNB / BREEAM / The WELL Building Standard | https://cdn.ais-online.de/m2/88/66188/images/53/44272353px371x500.jpg https://cdn.ais-online.de/m2/88/66188/images/98/47790898px1000x1062.jpg
OWA - Trapeze 2 - Kante 15b 1200 x 600 x 20 mm ähnl. RAL 9003 Signalweiß | 4045543024430 | 00068151 | weiß | kaschiert | Mineralplatte | 30,00 | 200,00 - 600,00 | 1.200,00 | B | Platte | A2, d0, s1 | Falz, genutet | sichtbar bleibend | 5,60 | 0,85 | 30,00 | S 15b OWAline – mit Schattenfuge | 95 | true | Vlies | DIN EN 13501-1 | 10 | Beitrag zu LEED / DGNB / BREEAM / The WELL Building Standard | https://cdn.ais-online.de/m2/88/66188/images/53/44272353px371x500.jpg https://cdn.ais-online.de/m2/88/66188/images/98/47790898px1000x1062.jpg
OWA - Trapeze 4 - Kante 15b 1200 x 600 x 20 mm ähnl. RAL 9003 Signalweiß | 4045543025499 | 00070416 | weiß | kaschiert | Mineralplatte | 30,00 | 200,00 - 600,00 | 1.200,00 | B | Platte | A2, d0, s1 | Falz, genutet | sichtbar bleibend | 5,60 | 0,85 | 30,00 | S 15b OWAline – mit Schattenfuge | 95 | true | Vlies | DIN EN 13501-1 | 10 | Beitrag zu LEED / DGNB / BREEAM / The WELL Building Standard | https://cdn.ais-online.de/m2/88/66188/images/53/44272353px371x500.jpg https://cdn.ais-online.de/m2/88/66188/images/98/47790898px1000x1062.jpg
powered by Heinze