## PCI Augsburg
PCI Augsburg
Name | GTIN | HAN | Ausführung | Farbton | Oberfläche | Werkstoff | Breite (mm) | Länge (mm) | Stärke (mm) | Brandverhalten | Wärmeleitfähigkeitsstufe | Gewicht (kg/m²) | Trittschallverbesserungsmaß (dB) | Wärmeleitfähigkeit (W/(m*K)) | Bilder
THOMSIT TF 303 N THOMSIT-FLOOR® Nonflame Dämmunterlage, 3 mm | 4083200301739 | 30173 | Rolle | grün, schwarz, weiß | geschliffen | Granulat, Polyurethan (PUR) | 1.250,00 | 36.000,00 | 3,00 | B1 | 080 | 1,30 | 19,00 | 0,08 | https://cdn.ais-online.de/m2/55/61755/images/37/46124437px1054x2048.webp https://cdn.ais-online.de/m2/55/61755/images/46/47948046px1054x2048.webp
powered by Heinze