## PCI Augsburg
PCI Augsburg
Name | GTIN | HAN | Ausführung | Farbton | Oberfläche | Werkstoff | Breite (mm) | Länge (mm) | Stärke (mm) | Brandverhalten | Wärmeleitfähigkeitsstufe | Gewicht (kg/m²) | Trittschallverbesserungsmaß (dB) | Wärmeleitfähigkeit (W/(m*K)) | Bilder
THOMSIT TF 303 THOMSIT-FLOOR® Dämmunterlage, 3 mm | 4083200301753 | 30175 | Rolle | grün, schwarz, weiß | geschliffen | Granulat, Polyurethan (PUR) | 1.250,00 | 36.000,00 | 3,00 | B2, E | 080 | 1,20 | 19,00 | 0,08 | https://cdn.ais-online.de/m2/55/61755/images/73/46124373px1078x2048.webp
powered by Heinze