## PCI Augsburg
PCI Augsburg
Name | GTIN | HAN | Ausführung | Farbton | Breite (mm) | Länge (mm) | Stärke (mm) | Brandverhalten | Wärmeleitfähigkeitsstufe | Gewicht (kg/m²) | Trittschallverbesserungsmaß (dB) | Wärmeleitfähigkeit (W/(m*K)) | Bilder
THOMSIT TF 404 THOMSIT-FLOOR® Tex Comfort Dämmunterlage, 4 mm | 4083200301708 | 30170 | Rolle | rot | 2.000,00 | 25.000,00 | 4,00 | B2, E | 067 | 1,80 | 27,00 | 0,07 | https://cdn.ais-online.de/m2/55/61755/images/31/46124331px1044x2048.webp https://cdn.ais-online.de/m2/55/61755/images/40/47948040px1044x2048.webp
powered by Heinze