## projekt w Systeme aus Stahl
projekt w Systeme aus Stahl
Name | HAN | Ausführung | Ausführung Tragkonstruktion | Belastbarkeit | Farbton | Montageart | Oberfläche | Ständerart | Werkstoff | Höhe (mm) | Anzahl Seitenteile | Ausführung Tür | Befestigung | Einsatzzweck | Dachneigung (Grad) | max. Belastung (kN/m²) | Dachtyp | Optional | Windlast | Schneelast | Bilder
Urbanes System - Dachtyp Gründach | DE 303 | Systemkomponente | Flachdach | begehbar | grau, nach RAL-Farbkarte | freistehend | beschichtet, pulverbeschichtet, verzinkt | Einzelhalter/-ständer | Ethylen-Propylen-Dien-Kautschuk (EPDM), Holzspan, Stahl | 0,00 - 2.800,00 | 1, 2, 3, 4 | Flügeltür, Schiebetür | dübeln, einbetoniert, schrauben | Carport, Fahrräder, Mülltonnen, Pavillion, Pergola | 1,00 | 2,00 | mit Attika Höhe 365 mm zur Dachbegrünung, mit OSB-Platten mit Aufkantung, mit Abdichtung aus EPDM-Folie inkl. Schutz- und Speichervlies, mit Stützen aus Quadratrohr, mit Dachträgern aus IPE-Profilstahl | Fußplatten zum Aufdübeln, Seitenverkleidungen, Antikondensat-Beschichtung | gemäß DIN EN 1991-1-4:2010-12 | gemäß DIN EN 1991-1-1:2010:12 | https://cdn.ais-online.de/m2/35/63435/images/23/48886423px1417x992.jpg https://cdn.ais-online.de/m2/35/63435/images/24/48886424px1417x992.jpg https://cdn.ais-online.de/m2/35/63435/images/25/48886425px4000x3000.jpg https://cdn.ais-online.de/m2/35/63435/images/26/48886426px1417x992.jpg https://cdn.ais-online.de/m2/35/63435/images/21/48907221px1969x1378.jpg https://cdn.ais-online.de/m2/35/63435/images/22/48907222px1969x1378.jpg
powered by Heinze