## puren
puren
Name | GTIN | HAN | Anwendungsgebiet Wärmedämmstoff | Ausführung | Werkstoff | Breite (mm) | Länge (mm) | Stärke (mm) | Befestigung | Brandverhalten | Diffusionsverhalten | Kantenausführung | Kaschierung | Wärmeleitfähigkeitsstufe | Werkstoff Kaschierung, Beschichtung | Bemessungswert Wärmeleitfähigkeit (W/(m*K)) | Druckfestigkeit (N/mm²) | Nennwert der Wärmeleitfähigkeit (W/(m*K)) | sd-Wert (m) | Spezifische Wärmekapazität c (J/(kg*K)) | U-Wert (W/(m²K)) | Wasserdampfdiffusionswiderstandszahl | Zugfestigkeit (N/mm²) | Anwendungsgebiet | Biologisch und bauökologisch unbedenklich | Schimmel- und fäulnisfest | Wasseraufnahme (Vol.-%) | Wärmedurchlasswiderstand RB ((m²*K)/W)) | Temperaturbeständigkeit (°C) | Bilder
puren Basic N+F 2400 x 1020 x 180 mm | 4030075265505 | 126550 | DAD | Platte | Hartschaum, Polyurethan (PUR) | 1.020,00 | 2.400,00 | 180,00 | schrauben | B2, E | diffusionsoffen | Nut und Feder | beidseitig | 026 | Vlies | 0,03 | 0,12 | 0,03 | 9,90 | 1.400,00 | 0,14 | 55,00 | 0,05 | Aufsparrendämmung | Ja | Ja | ≤ 3 | 6,92 | -20 bis 90 | https://cdn.ais-online.de/m2/72/64972/images/08/45970108px2047x1139.jpg
powered by Heinze