## PURUS PLASTICS
PURUS PLASTICS
Name | GTIN | HAN | Belastbarkeit | Farbton | Werkstoff | Breite (mm) | Höhe (mm) | Länge (mm) | Stärke (mm) | Chemische Beständigkeit | Gewicht (kg/m²) | max. Belastung (kN/m²) | Bilder
ECORASTER BLOXX terrakotta | 4026176001166 | 10080 | befahrbar, begehbar | orange | Polyethylen (PE), Polyethylen (PE-LD) | 330,00 | 50,00 | 330,00 | 5,00 | benzinbeständig, laugenbeständig, ölbeständig, säurebeständig, tausalzbeständig | 83,34 | 800,00 | https://cdn.ais-online.de/m2/84/4543884/images/61/42709161px815x466.jpg https://cdn.ais-online.de/m2/84/4543884/images/31/42709131px4576x3056.jpg https://cdn.ais-online.de/m2/84/4543884/images/32/42709132px2805x2104.jpg https://cdn.ais-online.de/m2/84/4543884/images/33/42709133px4576x3056.jpg https://cdn.ais-online.de/m2/84/4543884/images/34/42709134px4576x3056.jpg
powered by Heinze