## REGUPOL Germany
REGUPOL Germany
Name | GTIN | HAN | Ausführung | Produkt | Werkstoff | Breite (mm) | Länge (mm) | Stärke (mm) | Brandverhalten | Kaschierung | Gewicht (kg) | Gewicht (kg/m²) | R-Wert (m²*K/W) | sd-Wert (m) | Temperaturbeständigkeit (°C) | Trittschallverbesserungsmaß (dB) | Wärmeleitfähigkeit (W/(m*K)) | Wasserdampfdiffusionswiderstandszahl | Feuchtigkeitsempfindlichkeit | Verformung bei definierter Druck- und Temperaturbeanspruchung | Bilder
REGUPOL comfort 8 8 mm unterseitig profilierte Trittschalldämmung | 4026191008638 | 10004655 | Rolle | Schalldämmung | Polyurethan (PUR) | 1.150,00 | 13.000,00 | 8,00 | E | unkaschiert | 38,50 | 2,60 | 0,10 | 0,02 | -20,00 - 60,00 | 26,00 | 0,06 | 3,75 | Dauerhaft vor Feuchtigkeit schützen, während Lager, Transport und Einbau | ≤ 5,0 % | https://cdn.ais-online.de/m2/20/64220/images/55/43682755px3840x2160.jpg https://cdn.ais-online.de/m2/20/64220/images/31/43682731px5333x4000.jpg https://cdn.ais-online.de/m2/20/64220/images/33/43682733px5333x4000.jpg https://cdn.ais-online.de/m2/20/64220/images/35/43682735px5333x4000.jpg
powered by Heinze