## REGUPOL Germany
REGUPOL Germany
Name | GTIN | HAN | Ausführung | Oberfläche | Produkt | Werkstoff | Breite (mm) | Länge (mm) | Stärke (mm) | Brandverhalten | Kaschierung | Gewicht (kg) | Gewicht (kg/m²) | R-Wert (m²*K/W) | Temperaturbeständigkeit (°C) | Trittschallverbesserungsmaß (dB) | Wärmeleitfähigkeit (W/(m*K)) | Feuchtigkeitsempfindlichkeit | Bilder
REGUPOL und REGUFOAM sound Trittschalldämmung unter Estrich |  |  | Platte, Rolle | foliert | Schalldämmung | Gemischtzelliger Polyurethanschaum, Gummifasern, Polyurethan (PUR) | 1.150,00 - 1.500,00 | 1.000,00 - 13.000,00 | 8,00 - 17,00 | E | einseitig, unkaschiert | 4,50 - 57,00 | 3,00 - 8,00 | 0,08 - 0,25 | -20,00 - 60,00 | 22,00 - 34,00 | 0,05 - 0,08 | Unempfindlich gegen Feuchtigkeit und Nässe, Dauerhaft vor Feuchtigkeit schützen, während Lager, Transport und Einbau | https://cdn.ais-online.de/m2/20/64220/images/25/43682725px3840x2160.jpg https://cdn.ais-online.de/m2/20/64220/images/09/43682709px3840x2160.jpg https://cdn.ais-online.de/m2/20/64220/images/31/43682631px3840x2160.jpg https://cdn.ais-online.de/m2/20/64220/images/43/43682743px3840x2160.jpg https://cdn.ais-online.de/m2/20/64220/images/39/43682739px3840x2160.jpg https://cdn.ais-online.de/m2/20/64220/images/33/43682633px5333x4000.jpg
REGUFOAM sound 10 einseitig profilierte Trittschalldämmung | 4026191006337 | 10006350 | Platte, Rolle | foliert | Schalldämmung | Gemischtzelliger Polyurethanschaum, Gummifasern, Polyurethan (PUR) | 1.150,00 - 1.500,00 | 1.000,00 - 13.000,00 | 8,00 - 17,00 | E | einseitig, unkaschiert | 4,50 - 57,00 | 3,00 - 8,00 | 0,08 - 0,25 | -20,00 - 60,00 | 22,00 - 34,00 | 0,05 - 0,08 | Unempfindlich gegen Feuchtigkeit und Nässe, Dauerhaft vor Feuchtigkeit schützen, während Lager, Transport und Einbau | https://cdn.ais-online.de/m2/20/64220/images/09/43682709px3840x2160.jpg https://cdn.ais-online.de/m2/20/64220/images/33/43682633px5333x4000.jpg
REGUPOL sound 12 einseitig profilierte, kaschierte Trittschalldämmung | 4026191006313 | 10000033 | Platte, Rolle | foliert | Schalldämmung | Gemischtzelliger Polyurethanschaum, Gummifasern, Polyurethan (PUR) | 1.150,00 - 1.500,00 | 1.000,00 - 13.000,00 | 8,00 - 17,00 | E | einseitig, unkaschiert | 4,50 - 57,00 | 3,00 - 8,00 | 0,08 - 0,25 | -20,00 - 60,00 | 22,00 - 34,00 | 0,05 - 0,08 | Unempfindlich gegen Feuchtigkeit und Nässe, Dauerhaft vor Feuchtigkeit schützen, während Lager, Transport und Einbau | https://cdn.ais-online.de/m2/20/64220/images/39/43682739px3840x2160.jpg https://cdn.ais-online.de/m2/20/64220/images/33/43682633px5333x4000.jpg
REGUPOL sound 15 einseitig profilierte, kaschierte Trittschalldämmung |  |  | Platte, Rolle | foliert | Schalldämmung | Gemischtzelliger Polyurethanschaum, Gummifasern, Polyurethan (PUR) | 1.150,00 - 1.500,00 | 1.000,00 - 13.000,00 | 8,00 - 17,00 | E | einseitig, unkaschiert | 4,50 - 57,00 | 3,00 - 8,00 | 0,08 - 0,25 | -20,00 - 60,00 | 22,00 - 34,00 | 0,05 - 0,08 | Unempfindlich gegen Feuchtigkeit und Nässe, Dauerhaft vor Feuchtigkeit schützen, während Lager, Transport und Einbau | https://cdn.ais-online.de/m2/20/64220/images/25/43682725px3840x2160.jpg https://cdn.ais-online.de/m2/20/64220/images/33/43682633px5333x4000.jpg
REGUPOL sound 17 einseitig profilierte, kaschierte Trittschalldämmung | 4026191006290 | 10000031 | Platte, Rolle | foliert | Schalldämmung | Gemischtzelliger Polyurethanschaum, Gummifasern, Polyurethan (PUR) | 1.150,00 - 1.500,00 | 1.000,00 - 13.000,00 | 8,00 - 17,00 | E | einseitig, unkaschiert | 4,50 - 57,00 | 3,00 - 8,00 | 0,08 - 0,25 | -20,00 - 60,00 | 22,00 - 34,00 | 0,05 - 0,08 | Unempfindlich gegen Feuchtigkeit und Nässe, Dauerhaft vor Feuchtigkeit schützen, während Lager, Transport und Einbau | https://cdn.ais-online.de/m2/20/64220/images/43/43682743px3840x2160.jpg https://cdn.ais-online.de/m2/20/64220/images/33/43682633px5333x4000.jpg
REGUPOL sound 47 8 mm unterseitig profilierte Trittschalldämmung | 4026191006276 | 10004678 | Platte, Rolle | foliert | Schalldämmung | Gemischtzelliger Polyurethanschaum, Gummifasern, Polyurethan (PUR) | 1.150,00 - 1.500,00 | 1.000,00 - 13.000,00 | 8,00 - 17,00 | E | einseitig, unkaschiert | 4,50 - 57,00 | 3,00 - 8,00 | 0,08 - 0,25 | -20,00 - 60,00 | 22,00 - 34,00 | 0,05 - 0,08 | Unempfindlich gegen Feuchtigkeit und Nässe, Dauerhaft vor Feuchtigkeit schützen, während Lager, Transport und Einbau | https://cdn.ais-online.de/m2/20/64220/images/31/43682631px3840x2160.jpg https://cdn.ais-online.de/m2/20/64220/images/33/43682633px5333x4000.jpg
powered by Heinze