## Remeha
Remeha
Name | GTIN | HAN | Breite (mm) | Höhe (mm) | Tiefe (mm) | Frequenz | Material Wärmetauscher | Nenninnendurchmesser Kondensat | Nenninnendurchmesser Kraftstoff | Nenninnendurchmesser Rücklauf | Nenninnendurchmesser Zufuhr | Bemessungsspannung (V) | max. Arbeitsdruck (Pa) | max. Zulauftemperatur (Arbeitstemperatur) (°C) | min. Arbeitsdruck (Pa) | Nennleistung 50-30 °C (W) | Nennleistung 80-60 °C (W) | Wirkungsgrad (%) | Brennerregulierung hoch/niedrig | Condensing | Eingebaute Zirkulationspumpe | Eingebauter Füll-/ Zapfhahn | Eingebauter Manometer | Eingebautes Ausdehnungsgefäß | Eingebautes Überdruckventil | Geschlossene Ausführung | Nennlast oberer Wert | Nennlast unterer Wert | Suitable for butane | Suitable for high-calorific natural gas | Suitable for hydrogen | Suitable for liquefied petroleum gas (LPG) | Suitable for low-calorific natural gas | Suitable for methane | Suitable for propane | Eingebauter witterungsanhängiger Regler | Eingebaute Zugunterbrechung | Eingebaute Pumpenschaltung | Bilder
RE Gas-Brennwert-Standkessel Gas 120 Ace 45 Performance, Wärmenennleistung 43 kW | 8713809315016 | 7721662 | 660,00 | 1.480,00 | 850,00 | 50 Hz | Aluminium | DN 32 | 1 1/4 Zoll (32) | 1 1/4 Zoll (32) | 1 1/4 Zoll (32) | 230,00 | 400.000,00 | 90,00 | 80.000,00 | 42.400,00 | 40.800,00 | 97,20 | ja | true | ja | ja | ja | ja | ja | ja | 41.2 kW | 8.2 kW | Manual settable | Standard factory setting | Automatic settable | Manual settable | Standard factory setting | Not suitable | Manual settable | ja | ja | ja | https://cdn.ais-online.de/m2/05/63005/images/53/48557653px382x1000.jpg
powered by Heinze