## Remeha
Remeha
Name | GTIN | HAN | Breite (mm) | Höhe (mm) | Tiefe (mm) | Frequenz | Material Wärmetauscher | Nenninnendurchmesser Kraftstoff | Nenninnendurchmesser Rücklauf | Nenninnendurchmesser Zufuhr | Bemessungsspannung (V) | max. Arbeitsdruck (Pa) | max. Gasvordruck (Pa) | max. Zulauftemperatur (Arbeitstemperatur) (°C) | min. Arbeitsdruck (Pa) | min. Gasvordruck (Pa) | Nenndurchmesser Kanal Luftzufuhr (mm) | Nenndurchmesser Kanal Rauchgasabfuhr (mm) | Nennleistung 50-30 °C (W) | Nennleistung 80-60 °C (W) | Wasserseitiger Widerstand bei dT 20 °C (Pa) | Wirkungsgrad (%) | Zusätzlicher Stromverbrauch bei Vollast (Elmax) (W) | Zusätzlicher Stromverbrauch im Standby-Modus (Psb) (W) | Percentage hydrogen | Suitable for low-calorific natural gas | Suitable for high-calorific natural gas | Suitable for propane | Suitable for butane | Suitable for methane | Suitable for liquefied petroleum gas (LPG) | Suitable for hydrogen | Suitable for domestic fuel oil (HBO I) | Suitable for domestic fuel oil (HBO II) | Condensing | Geschlossene Ausführung | Eingebautes Überdruckventil | Eingebauter Manometer | Nennlast unterer Wert | Brennerregulierung hoch/niedrig | Nennlast oberer Wert | Eingebaute Zirkulationspumpe | Eingebauter Füll-/ Zapfhahn | Eingebautes Ausdehnungsgefäß | Standby-Wärmeverlust | Eingebauter witterungsanhängiger Regler | Eingebaute Zugunterbrechung | Eingebaute Pumpenschaltung | Bilder
RE Gas-Brennwertkessel Gas 220 Ace 300 Performance, Wärmenennleistung 300 kW | 8713809284435 | 7663197 | 800,00 | 1.662,00 | 657,00 | 50 Hz | Aluminium | 1 1/4 Zoll (32) | 1 1/4 Zoll (32) | 1 Zoll (25) | 230,00 | 500.000,00 | 5.000,00 | 90,00 | 80.000,00 | 3.700,00 | 200,00 | 200,00 | 310.700,00 | 290.900,00 | 200.000,00 | 97,30 | 343,00 | 9,00 | 33 % | Standard factory setting | Standard factory setting | Manual settable | Manual settable | Not suitable | Manual settable | Automatic settable | Standard factory setting | Standard factory setting | true | ja | ja | ja | 60 kW | ja | 299 kW | ja | ja | ja | 0.267 kW | ja | ja | ja | https://cdn.ais-online.de/m2/05/63005/images/13/47782113px850x850.jpg
powered by Heinze