## Remeha
Remeha
Name | GTIN | HAN | Breite (mm) | Höhe (mm) | Tiefe (mm) | Art der Regelung | Aufstellung Gerät | Frequenz | Schutzart (IP) | Typ Kältemittel | Anschlussspannung (V) | Betriebsgeräusch (dB (A)) | COP bei 7/35°C nach EN 14511 | COPd bei Tj=+7°C nach ErP Richtlinie | Gewicht (kg) | Heizleistung bei 7/35°C nach EN 14511 (W) | Kühlleistung bei 35/18° nach EN14511 (W) | Kühlleistung bei 35/7° nach EN14511 (W) | Luftdurchsatz (m³/s) | Lufttemperatur (°C) | max. Betriebsdruck Abgabesystem (Pa) | max. Heizungsvorlauftemperatur (°C) | Schalldruckniveau nach EN12102 bei 0/35°C auf 1 m. Entfernung (dB) | Schallleistungspegel (nach EN12102 bei 0/35°C) (dB) | Seasonal space heating energy efficiency class according to 811/2013/EU | Refrigerant pre-charge | Global warming potential (GWP) | Heating capacity at -7/35 °C according to EN 14511 | Kaskadierbar | Sanftanlauf eingebaut | Nennvolumenstrom Abgabesystem | Anzahl der Phasen | Art der Pumpe (interne Pumpe) | Außenrohrdurchmesser Anschluss Abgabesystem | Modulationsrate | Bilder
RE Hochtemperatur WP Effenca HT 30 (EC) | 8433106231719 | 7837277 | 1.881,00 | 1.806,00 | 672,00 | extern | Außenaufstellung | 50 Hz | IP24 | R-290 | 400,00 | 65,00 | 4,60 | 7,15 | 360,00 | 30.000,00 | 30.000,00 | 23.300,00 | 4,31 | 35,00 | 600.000,00 | 80,00 | 57,00 | 65,00 | A+++ | 4,75 kg | 3 | 18,5 kW | ja | nein | 1.47 l/s | 3 | Energie Spar | 42.4 mm | 13% | https://cdn.ais-online.de/m2/05/63005/images/52/48558252px2000x1981.webp
powered by Heinze