## Remeha
Remeha
Name | GTIN | HAN | Breite (mm) | Höhe (mm) | Tiefe (mm) | Frequenz | Kesselsystem | Material Wärmetauscher | Medium | Nenninnendurchmesser Kondensat | Nenninnendurchmesser Kraftstoff | Nenninnendurchmesser Rücklauf | Nenninnendurchmesser Zufuhr | Anzahl der Phasen | Bemessungsspannung (V) | max. Arbeitsdruck (Pa) | max. Gasvordruck (Pa) | max. Zulauftemperatur (Arbeitstemperatur) (°C) | min. Arbeitsdruck (Pa) | min. Gasvordruck (Pa) | min. Rücklauftemperatur (°C) | Nenndurchmesser Kanal Luftzufuhr (mm) | Nenndurchmesser Kanal Rauchgasabfuhr (mm) | Nennleistung 50-30 °C (W) | Nennleistung 80-60 °C (W) | Nutzwärme-Abgabe bei Nennwärmeabgabe in Betrieb bei hoher Temperatur (P4) (W) | Wasserseitiger Widerstand bei dT 20 °C (Pa) | Wirkungsgrad (%) | Zusätzlicher Stromverbrauch bei Vollast (Elmax) (W) | Zusätzlicher Stromverbrauch im Standby-Modus (Psb) (W) | Percentage hydrogen | Suitable for low-calorific natural gas | Suitable for high-calorific natural gas | Suitable for propane | Suitable for butane | Suitable for methane | Suitable for liquefied petroleum gas (LPG) | Suitable for hydrogen | Suitable for domestic fuel oil (HBO I) | Suitable for domestic fuel oil (HBO II) | Condensing | Geschlossene Ausführung | Eingebautes Überdruckventil | Eingebauter Manometer | Nennlast unterer Wert | Brennerregulierung hoch/niedrig | Nennlast oberer Wert | Eingebaute Zirkulationspumpe | Eingebauter Füll-/ Zapfhahn | Effizienz-Nutzen bei Nennwärmeemission bei hoher Temperatur (n4) | Eingebautes Ausdehnungsgefäß | Eingebauter witterungsanhängiger Regler | Eingebaute Zugunterbrechung | Eingebaute Pumpenschaltung | Bilder
Remeha Gas-Brennwert-Standheizkessel Gas 210 |  |  | 1.190,00 | 1.368,00 | 450,00 | 50 Hz | Glieder | Aluminium | Wasser | DN 32 | 1 1/4 Zoll (32) | 1 1/4 Zoll (32) | 1 1/4 Zoll (32) | 1,00 | 210,00 | 600.000,00 | 2.500,00 | 90,00 | 80.000,00 | 1.700,00 | 20,00 | 150,00 | 150,00 | 93.000,00 - 217.000,00 | 87.000,00 - 200.000,00 | 87.000,00 - 200.000,00 | 135.000,00 - 180.000,00 | 104,30 - 105,70 | 103,00 - 306,00 | 6,00 | 20 % | Manual settable | Standard factory setting | Manual settable | Not suitable | Manual settable | By means of a conversion kit, not included | Manual settable | Not suitable | Not suitable | true | ja | nein | ja | 34 kW, 46 kW, 26 kW, 21 kW | nein | 189 kW, 228 kW, 137 kW, 99 kW | nein | ja | 87.8%, 87.7% | nein | ja | ja | ja | https://cdn.ais-online.de/m2/05/63005/images/40/48558440px854x1000.jpg https://cdn.ais-online.de/m2/05/63005/images/31/48557931px937x779.jpg
RE Gas-Brennwert-Standheizkesse Gas 210 AceWärmeleistung 120 kW | 8713809361655 | 7830228 | 1.190,00 | 1.368,00 | 450,00 | 50 Hz | Glieder | Aluminium | Wasser | DN 32 | 1 1/4 Zoll (32) | 1 1/4 Zoll (32) | 1 1/4 Zoll (32) | 1,00 | 210,00 | 600.000,00 | 2.500,00 | 90,00 | 80.000,00 | 1.700,00 | 20,00 | 150,00 | 150,00 | 93.000,00 - 217.000,00 | 87.000,00 - 200.000,00 | 87.000,00 - 200.000,00 | 135.000,00 - 180.000,00 | 104,30 - 105,70 | 103,00 - 306,00 | 6,00 | 20 % | Manual settable | Standard factory setting | Manual settable | Not suitable | Manual settable | By means of a conversion kit, not included | Manual settable | Not suitable | Not suitable | true | ja | nein | ja | 34 kW, 46 kW, 26 kW, 21 kW | nein | 189 kW, 228 kW, 137 kW, 99 kW | nein | ja | 87.8%, 87.7% | nein | ja | ja | ja | https://cdn.ais-online.de/m2/05/63005/images/40/48558440px854x1000.jpg
RE Gas-Brennwert-Standheizkesse Gas 210 AceWärmeleistung 160 kW | 8713809361662 | 7830229 | 1.190,00 | 1.368,00 | 450,00 | 50 Hz | Glieder | Aluminium | Wasser | DN 32 | 1 1/4 Zoll (32) | 1 1/4 Zoll (32) | 1 1/4 Zoll (32) | 1,00 | 210,00 | 600.000,00 | 2.500,00 | 90,00 | 80.000,00 | 1.700,00 | 20,00 | 150,00 | 150,00 | 93.000,00 - 217.000,00 | 87.000,00 - 200.000,00 | 87.000,00 - 200.000,00 | 135.000,00 - 180.000,00 | 104,30 - 105,70 | 103,00 - 306,00 | 6,00 | 20 % | Manual settable | Standard factory setting | Manual settable | Not suitable | Manual settable | By means of a conversion kit, not included | Manual settable | Not suitable | Not suitable | true | ja | nein | ja | 34 kW, 46 kW, 26 kW, 21 kW | nein | 189 kW, 228 kW, 137 kW, 99 kW | nein | ja | 87.8%, 87.7% | nein | ja | ja | ja | https://cdn.ais-online.de/m2/05/63005/images/40/48558440px854x1000.jpg
RE Gas-Brennwert-Standheizkesse Gas 210 AceWärmeleistung 200 kW | 8713809361679 | 7830230 | 1.190,00 | 1.368,00 | 450,00 | 50 Hz | Glieder | Aluminium | Wasser | DN 32 | 1 1/4 Zoll (32) | 1 1/4 Zoll (32) | 1 1/4 Zoll (32) | 1,00 | 210,00 | 600.000,00 | 2.500,00 | 90,00 | 80.000,00 | 1.700,00 | 20,00 | 150,00 | 150,00 | 93.000,00 - 217.000,00 | 87.000,00 - 200.000,00 | 87.000,00 - 200.000,00 | 135.000,00 - 180.000,00 | 104,30 - 105,70 | 103,00 - 306,00 | 6,00 | 20 % | Manual settable | Standard factory setting | Manual settable | Not suitable | Manual settable | By means of a conversion kit, not included | Manual settable | Not suitable | Not suitable | true | ja | nein | ja | 34 kW, 46 kW, 26 kW, 21 kW | nein | 189 kW, 228 kW, 137 kW, 99 kW | nein | ja | 87.8%, 87.7% | nein | ja | ja | ja | https://cdn.ais-online.de/m2/05/63005/images/40/48558440px854x1000.jpg
RE Gas-Brennwert-Standheizkesse Gas 210 AceWärmeleistung 80 kW | 8713809361648 | 7830227 | 1.190,00 | 1.368,00 | 450,00 | 50 Hz | Glieder | Aluminium | Wasser | DN 32 | 1 1/4 Zoll (32) | 1 1/4 Zoll (32) | 1 1/4 Zoll (32) | 1,00 | 210,00 | 600.000,00 | 2.500,00 | 90,00 | 80.000,00 | 1.700,00 | 20,00 | 150,00 | 150,00 | 93.000,00 - 217.000,00 | 87.000,00 - 200.000,00 | 87.000,00 - 200.000,00 | 135.000,00 - 180.000,00 | 104,30 - 105,70 | 103,00 - 306,00 | 6,00 | 20 % | Manual settable | Standard factory setting | Manual settable | Not suitable | Manual settable | By means of a conversion kit, not included | Manual settable | Not suitable | Not suitable | true | ja | nein | ja | 34 kW, 46 kW, 26 kW, 21 kW | nein | 189 kW, 228 kW, 137 kW, 99 kW | nein | ja | 87.8%, 87.7% | nein | ja | ja | ja | https://cdn.ais-online.de/m2/05/63005/images/40/48558440px854x1000.jpg https://cdn.ais-online.de/m2/05/63005/images/31/48557931px937x779.jpg
powered by Heinze