## Remeha
Remeha
Name | GTIN | HAN | Breite (mm) | Höhe (mm) | Tiefe (mm) | Frequenz | Kesselsystem | Material Wärmetauscher | Nenninnendurchmesser Rücklauf | Nenninnendurchmesser Zufuhr | Bemessungsspannung (V) | max. Arbeitsdruck (Pa) | max. Zulauftemperatur (Arbeitstemperatur) (°C) | min. Arbeitsdruck (Pa) | Nenndurchmesser Kanal Luftzufuhr (mm) | Nennleistung 50-30 °C (W) | Nennleistung 80-60 °C (W) | Wasserseitiger Widerstand bei dT 20 °C (Pa) | Wirkungsgrad (%) | Zusätzlicher Stromverbrauch bei Vollast (Elmax) (W) | Zusätzlicher Stromverbrauch im Standby-Modus (Psb) (W) | Percentage hydrogen | Suitable for low-calorific natural gas | Suitable for high-calorific natural gas | Suitable for propane | Suitable for butane | Suitable for methane | Suitable for liquefied petroleum gas (LPG) | Suitable for hydrogen | Condensing | Geschlossene Ausführung | Eingebautes Überdruckventil | Eingebauter Manometer | Nennlast unterer Wert | Brennerregulierung hoch/niedrig | Nennlast oberer Wert | Eingebaute Zirkulationspumpe | Eingebauter Füll-/ Zapfhahn | Eingebautes Ausdehnungsgefäß | Standby-Wärmeverlust | Eingebauter witterungsanhängiger Regler | Eingebaute Zugunterbrechung | Eingebaute Pumpenschaltung | Bilder
Remeha Gas-Brennwert-Standkessel Performance Gas 320 Ace |  |  | 1.862,00 - 2.172,00 | 1.550,00 | 707,00 | 50 Hz | Glieder | Aluminium | 2 Zoll (50), DN 80 | 2 Zoll (50), DN 80 | 230,00 | 700.000,00 | 90,00 | 80.000,00 | 250,00 | 279.000,00 - 651.000,00 | 261.000,00 - 601.000,00 | 110.000,00 - 130.000,00 | 98,00 - 98,50 | 280,00 - 768,00 | 9,00 - 10,00 | 82 %, 104 %, 49 %, 93 %, 71 %, 60 % | Standard factory setting | Standard factory setting | Manual settable | Manual settable | Not suitable, By means of a conversion kit, not included | Manual settable | Automatic settable | true | ja | ja | ja | 95 kW, 122 kW, 54 kW, 109 kW, 82 kW, 68 kW | ja | 469 kW, 610 kW, 266 kW, 539 kW, 402 kW, 333 kW | ja | ja | ja | 0.63 kW, 0.67 kW, 0.571 kW, 0.65 kW, 0.611 kW, 0.591 kW | ja | ja | ja | https://cdn.ais-online.de/m2/05/63005/images/20/47782120px3840x2598.jpg
Auslaufartikel Gas-Brennwert-Standkessel Gas 320 Ace 285 Performance, Wärmenennleistung von 279 kW, Linksanschluss | 8713809338657 | 7769115 | 1.862,00 - 2.172,00 | 1.550,00 | 707,00 | 50 Hz | Glieder | Aluminium | 2 Zoll (50), DN 80 | 2 Zoll (50), DN 80 | 230,00 | 700.000,00 | 90,00 | 80.000,00 | 250,00 | 279.000,00 - 651.000,00 | 261.000,00 - 601.000,00 | 110.000,00 - 130.000,00 | 98,00 - 98,50 | 280,00 - 768,00 | 9,00 - 10,00 | 82 %, 104 %, 49 %, 93 %, 71 %, 60 % | Standard factory setting | Standard factory setting | Manual settable | Manual settable | Not suitable, By means of a conversion kit, not included | Manual settable | Automatic settable | true | ja | ja | ja | 95 kW, 122 kW, 54 kW, 109 kW, 82 kW, 68 kW | ja | 469 kW, 610 kW, 266 kW, 539 kW, 402 kW, 333 kW | ja | ja | ja | 0.63 kW, 0.67 kW, 0.571 kW, 0.65 kW, 0.611 kW, 0.591 kW | ja | ja | ja | https://cdn.ais-online.de/m2/05/63005/images/20/47782120px3840x2598.jpg
Auslaufartikel Gas-Brennwert-Standkessel Gas 320 Ace 285 Performance, Wärmenennleistung von 279 kW, Rechtsanschluss | 8713809338718 | 7769121 | 1.862,00 - 2.172,00 | 1.550,00 | 707,00 | 50 Hz | Glieder | Aluminium | 2 Zoll (50), DN 80 | 2 Zoll (50), DN 80 | 230,00 | 700.000,00 | 90,00 | 80.000,00 | 250,00 | 279.000,00 - 651.000,00 | 261.000,00 - 601.000,00 | 110.000,00 - 130.000,00 | 98,00 - 98,50 | 280,00 - 768,00 | 9,00 - 10,00 | 82 %, 104 %, 49 %, 93 %, 71 %, 60 % | Standard factory setting | Standard factory setting | Manual settable | Manual settable | Not suitable, By means of a conversion kit, not included | Manual settable | Automatic settable | true | ja | ja | ja | 95 kW, 122 kW, 54 kW, 109 kW, 82 kW, 68 kW | ja | 469 kW, 610 kW, 266 kW, 539 kW, 402 kW, 333 kW | ja | ja | ja | 0.63 kW, 0.67 kW, 0.571 kW, 0.65 kW, 0.611 kW, 0.591 kW | ja | ja | ja | https://cdn.ais-online.de/m2/05/63005/images/20/47782120px3840x2598.jpg
RE Gas-Brennwert-Standkessel Gas 320 Ace 355 Performance, Wärmenennleistung von 350 kW, Linksanschluss | 8713809338664 | 7769116 | 1.862,00 - 2.172,00 | 1.550,00 | 707,00 | 50 Hz | Glieder | Aluminium | 2 Zoll (50), DN 80 | 2 Zoll (50), DN 80 | 230,00 | 700.000,00 | 90,00 | 80.000,00 | 250,00 | 279.000,00 - 651.000,00 | 261.000,00 - 601.000,00 | 110.000,00 - 130.000,00 | 98,00 - 98,50 | 280,00 - 768,00 | 9,00 - 10,00 | 82 %, 104 %, 49 %, 93 %, 71 %, 60 % | Standard factory setting | Standard factory setting | Manual settable | Manual settable | Not suitable, By means of a conversion kit, not included | Manual settable | Automatic settable | true | ja | ja | ja | 95 kW, 122 kW, 54 kW, 109 kW, 82 kW, 68 kW | ja | 469 kW, 610 kW, 266 kW, 539 kW, 402 kW, 333 kW | ja | ja | ja | 0.63 kW, 0.67 kW, 0.571 kW, 0.65 kW, 0.611 kW, 0.591 kW | ja | ja | ja | https://cdn.ais-online.de/m2/05/63005/images/20/47782120px3840x2598.jpg
RE Gas-Brennwert-Standkessel Gas 320 Ace 355 Performance, Wärmenennleistung von 350 kW, Rechtsanschluss | 8713809338725 | 7769122 | 1.862,00 - 2.172,00 | 1.550,00 | 707,00 | 50 Hz | Glieder | Aluminium | 2 Zoll (50), DN 80 | 2 Zoll (50), DN 80 | 230,00 | 700.000,00 | 90,00 | 80.000,00 | 250,00 | 279.000,00 - 651.000,00 | 261.000,00 - 601.000,00 | 110.000,00 - 130.000,00 | 98,00 - 98,50 | 280,00 - 768,00 | 9,00 - 10,00 | 82 %, 104 %, 49 %, 93 %, 71 %, 60 % | Standard factory setting | Standard factory setting | Manual settable | Manual settable | Not suitable, By means of a conversion kit, not included | Manual settable | Automatic settable | true | ja | ja | ja | 95 kW, 122 kW, 54 kW, 109 kW, 82 kW, 68 kW | ja | 469 kW, 610 kW, 266 kW, 539 kW, 402 kW, 333 kW | ja | ja | ja | 0.63 kW, 0.67 kW, 0.571 kW, 0.65 kW, 0.611 kW, 0.591 kW | ja | ja | ja | https://cdn.ais-online.de/m2/05/63005/images/20/47782120px3840x2598.jpg
RE Gas-Brennwert-Standkessel Gas 320 Ace 430 Performance, Wärmenennleistung von 425 kW, Linksanschluss | 8713809338671 | 7769117 | 1.862,00 - 2.172,00 | 1.550,00 | 707,00 | 50 Hz | Glieder | Aluminium | 2 Zoll (50), DN 80 | 2 Zoll (50), DN 80 | 230,00 | 700.000,00 | 90,00 | 80.000,00 | 250,00 | 279.000,00 - 651.000,00 | 261.000,00 - 601.000,00 | 110.000,00 - 130.000,00 | 98,00 - 98,50 | 280,00 - 768,00 | 9,00 - 10,00 | 82 %, 104 %, 49 %, 93 %, 71 %, 60 % | Standard factory setting | Standard factory setting | Manual settable | Manual settable | Not suitable, By means of a conversion kit, not included | Manual settable | Automatic settable | true | ja | ja | ja | 95 kW, 122 kW, 54 kW, 109 kW, 82 kW, 68 kW | ja | 469 kW, 610 kW, 266 kW, 539 kW, 402 kW, 333 kW | ja | ja | ja | 0.63 kW, 0.67 kW, 0.571 kW, 0.65 kW, 0.611 kW, 0.591 kW | ja | ja | ja | https://cdn.ais-online.de/m2/05/63005/images/20/47782120px3840x2598.jpg
RE Gas-Brennwert-Standkessel Gas 320 Ace 430 Performance, Wärmenennleistung von 425 kW, Rechtsanschluss | 8713809338732 | 7769123 | 1.862,00 - 2.172,00 | 1.550,00 | 707,00 | 50 Hz | Glieder | Aluminium | 2 Zoll (50), DN 80 | 2 Zoll (50), DN 80 | 230,00 | 700.000,00 | 90,00 | 80.000,00 | 250,00 | 279.000,00 - 651.000,00 | 261.000,00 - 601.000,00 | 110.000,00 - 130.000,00 | 98,00 - 98,50 | 280,00 - 768,00 | 9,00 - 10,00 | 82 %, 104 %, 49 %, 93 %, 71 %, 60 % | Standard factory setting | Standard factory setting | Manual settable | Manual settable | Not suitable, By means of a conversion kit, not included | Manual settable | Automatic settable | true | ja | ja | ja | 95 kW, 122 kW, 54 kW, 109 kW, 82 kW, 68 kW | ja | 469 kW, 610 kW, 266 kW, 539 kW, 402 kW, 333 kW | ja | ja | ja | 0.63 kW, 0.67 kW, 0.571 kW, 0.65 kW, 0.611 kW, 0.591 kW | ja | ja | ja | https://cdn.ais-online.de/m2/05/63005/images/20/47782120px3840x2598.jpg
RE Gas-Brennwert-Standkessel Gas 320 Ace 500 Performance, Wärmenennleistung von 497 kW, Linksanschluss | 8713809338688 | 7769118 | 1.862,00 - 2.172,00 | 1.550,00 | 707,00 | 50 Hz | Glieder | Aluminium | 2 Zoll (50), DN 80 | 2 Zoll (50), DN 80 | 230,00 | 700.000,00 | 90,00 | 80.000,00 | 250,00 | 279.000,00 - 651.000,00 | 261.000,00 - 601.000,00 | 110.000,00 - 130.000,00 | 98,00 - 98,50 | 280,00 - 768,00 | 9,00 - 10,00 | 82 %, 104 %, 49 %, 93 %, 71 %, 60 % | Standard factory setting | Standard factory setting | Manual settable | Manual settable | Not suitable, By means of a conversion kit, not included | Manual settable | Automatic settable | true | ja | ja | ja | 95 kW, 122 kW, 54 kW, 109 kW, 82 kW, 68 kW | ja | 469 kW, 610 kW, 266 kW, 539 kW, 402 kW, 333 kW | ja | ja | ja | 0.63 kW, 0.67 kW, 0.571 kW, 0.65 kW, 0.611 kW, 0.591 kW | ja | ja | ja | https://cdn.ais-online.de/m2/05/63005/images/20/47782120px3840x2598.jpg
RE Gas-Brennwert-Standkessel Gas 320 Ace 500 Performance, Wärmenennleistung von 497 kW, Rechtsanschluss | 8713809338749 | 7769124 | 1.862,00 - 2.172,00 | 1.550,00 | 707,00 | 50 Hz | Glieder | Aluminium | 2 Zoll (50), DN 80 | 2 Zoll (50), DN 80 | 230,00 | 700.000,00 | 90,00 | 80.000,00 | 250,00 | 279.000,00 - 651.000,00 | 261.000,00 - 601.000,00 | 110.000,00 - 130.000,00 | 98,00 - 98,50 | 280,00 - 768,00 | 9,00 - 10,00 | 82 %, 104 %, 49 %, 93 %, 71 %, 60 % | Standard factory setting | Standard factory setting | Manual settable | Manual settable | Not suitable, By means of a conversion kit, not included | Manual settable | Automatic settable | true | ja | ja | ja | 95 kW, 122 kW, 54 kW, 109 kW, 82 kW, 68 kW | ja | 469 kW, 610 kW, 266 kW, 539 kW, 402 kW, 333 kW | ja | ja | ja | 0.63 kW, 0.67 kW, 0.571 kW, 0.65 kW, 0.611 kW, 0.591 kW | ja | ja | ja | https://cdn.ais-online.de/m2/05/63005/images/20/47782120px3840x2598.jpg
RE Gas-Brennwert-Standkessel Gas 320 Ace 575 Performance, Wärmenennleistung von 574 kW, Linksanschluss | 8713809338695 | 7769119 | 1.862,00 - 2.172,00 | 1.550,00 | 707,00 | 50 Hz | Glieder | Aluminium | 2 Zoll (50), DN 80 | 2 Zoll (50), DN 80 | 230,00 | 700.000,00 | 90,00 | 80.000,00 | 250,00 | 279.000,00 - 651.000,00 | 261.000,00 - 601.000,00 | 110.000,00 - 130.000,00 | 98,00 - 98,50 | 280,00 - 768,00 | 9,00 - 10,00 | 82 %, 104 %, 49 %, 93 %, 71 %, 60 % | Standard factory setting | Standard factory setting | Manual settable | Manual settable | Not suitable, By means of a conversion kit, not included | Manual settable | Automatic settable | true | ja | ja | ja | 95 kW, 122 kW, 54 kW, 109 kW, 82 kW, 68 kW | ja | 469 kW, 610 kW, 266 kW, 539 kW, 402 kW, 333 kW | ja | ja | ja | 0.63 kW, 0.67 kW, 0.571 kW, 0.65 kW, 0.611 kW, 0.591 kW | ja | ja | ja | https://cdn.ais-online.de/m2/05/63005/images/20/47782120px3840x2598.jpg
RE Gas-Brennwert-Standkessel Gas 320 Ace 575 Performance, Wärmenennleistung von 574 kW, Rechtsanschluss | 8713809338756 | 7769125 | 1.862,00 - 2.172,00 | 1.550,00 | 707,00 | 50 Hz | Glieder | Aluminium | 2 Zoll (50), DN 80 | 2 Zoll (50), DN 80 | 230,00 | 700.000,00 | 90,00 | 80.000,00 | 250,00 | 279.000,00 - 651.000,00 | 261.000,00 - 601.000,00 | 110.000,00 - 130.000,00 | 98,00 - 98,50 | 280,00 - 768,00 | 9,00 - 10,00 | 82 %, 104 %, 49 %, 93 %, 71 %, 60 % | Standard factory setting | Standard factory setting | Manual settable | Manual settable | Not suitable, By means of a conversion kit, not included | Manual settable | Automatic settable | true | ja | ja | ja | 95 kW, 122 kW, 54 kW, 109 kW, 82 kW, 68 kW | ja | 469 kW, 610 kW, 266 kW, 539 kW, 402 kW, 333 kW | ja | ja | ja | 0.63 kW, 0.67 kW, 0.571 kW, 0.65 kW, 0.611 kW, 0.591 kW | ja | ja | ja | https://cdn.ais-online.de/m2/05/63005/images/20/47782120px3840x2598.jpg
RE Gas-Brennwert-Standkessel Gas 320 Ace 650 Performance, Wärmenennleistung von 651 kW, Linksanschluss | 8713809338701 | 7769120 | 1.862,00 - 2.172,00 | 1.550,00 | 707,00 | 50 Hz | Glieder | Aluminium | 2 Zoll (50), DN 80 | 2 Zoll (50), DN 80 | 230,00 | 700.000,00 | 90,00 | 80.000,00 | 250,00 | 279.000,00 - 651.000,00 | 261.000,00 - 601.000,00 | 110.000,00 - 130.000,00 | 98,00 - 98,50 | 280,00 - 768,00 | 9,00 - 10,00 | 82 %, 104 %, 49 %, 93 %, 71 %, 60 % | Standard factory setting | Standard factory setting | Manual settable | Manual settable | Not suitable, By means of a conversion kit, not included | Manual settable | Automatic settable | true | ja | ja | ja | 95 kW, 122 kW, 54 kW, 109 kW, 82 kW, 68 kW | ja | 469 kW, 610 kW, 266 kW, 539 kW, 402 kW, 333 kW | ja | ja | ja | 0.63 kW, 0.67 kW, 0.571 kW, 0.65 kW, 0.611 kW, 0.591 kW | ja | ja | ja | https://cdn.ais-online.de/m2/05/63005/images/20/47782120px3840x2598.jpg
RE Gas-Brennwert-Standkessel Gas 320 Ace 650 Performance, Wärmenennleistung von 651 kW, Rechtsanschluss | 8713809338763 | 7769126 | 1.862,00 - 2.172,00 | 1.550,00 | 707,00 | 50 Hz | Glieder | Aluminium | 2 Zoll (50), DN 80 | 2 Zoll (50), DN 80 | 230,00 | 700.000,00 | 90,00 | 80.000,00 | 250,00 | 279.000,00 - 651.000,00 | 261.000,00 - 601.000,00 | 110.000,00 - 130.000,00 | 98,00 - 98,50 | 280,00 - 768,00 | 9,00 - 10,00 | 82 %, 104 %, 49 %, 93 %, 71 %, 60 % | Standard factory setting | Standard factory setting | Manual settable | Manual settable | Not suitable, By means of a conversion kit, not included | Manual settable | Automatic settable | true | ja | ja | ja | 95 kW, 122 kW, 54 kW, 109 kW, 82 kW, 68 kW | ja | 469 kW, 610 kW, 266 kW, 539 kW, 402 kW, 333 kW | ja | ja | ja | 0.63 kW, 0.67 kW, 0.571 kW, 0.65 kW, 0.611 kW, 0.591 kW | ja | ja | ja | https://cdn.ais-online.de/m2/05/63005/images/20/47782120px3840x2598.jpg
powered by Heinze