## Remeha
Remeha
Name | GTIN | HAN | Breite (mm) | Höhe (mm) | Frequenz | Material Wärmetauscher | Anschlussspannung (V) | Anzahl der Phasen | max. Arbeitsdruck (Pa) | max. Zulauftemperatur (Arbeitstemperatur) (°C) | min. Arbeitsdruck (Pa) | min. Rücklauftemperatur (°C) | Nennleistung 50-30 °C (W) | Nennleistung 80-60 °C (W) | Wirkungsgrad (%) | Zusätzlicher Stromverbrauch bei Vollast (Elmax) (W) | Zusätzlicher Stromverbrauch im Standby-Modus (Psb) (W) | Percentage hydrogen | Suitable for low-calorific natural gas | Suitable for high-calorific natural gas | Suitable for propane | Suitable for butane | Suitable for methane | Suitable for liquefied petroleum gas (LPG) | Suitable for hydrogen | Condensing | Gas quality mark HR | Gas quality mark NZ | Geschlossene Ausführung | Eingebautes Überdruckventil | Eingebauter Manometer | Nennlast unterer Wert | Brennerregulierung hoch/niedrig | Nennlast oberer Wert | Eingebauter Füll-/ Zapfhahn | Eingebautes Ausdehnungsgefäß | Eingebauter witterungsanhängiger Regler | Eingebaute Pumpenschaltung | Zündflamme | Bilder
Remeha Gas-Brennwert-Wandheizkessel Quinta Ace 160 | 8713809284756 | 7620529 | 500,00 | 750,00 | 50 Hz | rostfreier Stahl | 230,00 | 6,00 | 400.000,00 | 110,00 | 80.000,00 | 33,00 | 161.500,00 | 152.100,00 | 97,50 | 275,00 | 5,30 | 20 % | Automatic settable | Automatic settable | Manual settable | Standard factory setting | Manual settable | Manual settable | Automatic settable | true | false | false | ja | ja | ja | 32 kW | ja | 156 kW | ja | ja | ja | nein | ja | https://cdn.ais-online.de/m2/05/63005/images/28/48557828px611x1000.jpg
powered by Heinze